## List1
Příloha č.1 ke smlouvě o dílo S 152/19
Situace
Popis
| č.pozice | rozměr/m | plocha/m2 | obvod/m | stávající povrch
| 1 | 1,7*3 | 5.1 | 9.4 | asfaltobeton
| 2 | 1,2*1,2 | 1.44 | 4.8 | asfaltobeton
| 3 | 3,6*5,5 | 19.8 | 18.2 | asfaltobeton
| 4 | 1,5*6 | 9 | 15 | beton
| 5 | 5,9*6,6 | 38.94 | 25 | asfaltobeton
| 6 | 3,9*5,8 | 22.62 | 19.4 | armovaný beton
| 7 | 2*3,5 | 7 | 11 | asfaltobeton
| 8 | 1*1 | 1 | 4 | asfaltobeton
| 9 | 1,6*0,8 | 1.28 | 4.8 | asfaltobeton
| 10 | 9*1 | 9 | 20 | asfaltobeton
| 11 | 3,5*7 | 24.5 | 21 | asfaltobeton
| 12 | 1,5*1 | 1.5 | 5 | asfaltobeton
| celkem |  | 141,18m2 | 157,6m
rozsah
1) | odstranění stávající podkladu z živic a betonu do tloušťky 150mm včetně prořezání
2) | spojovací postřik živičnou emulzí
3) | pokládka ložné vrtsvy z asfaltové betonu ACL 16 v tl. 70mm
4) | podkládka obrusné vrtsvy z asfaltového betonu ACO 11 v tl. 60mm
5) | ošetření spár zálivkou
6) | odstranění a likvidace vzniklého odpadu při opravách (mimo železo)