## 6. Zadání - na výšku
ZADÁNÍ
Stavba: |  | Modernizace vodovodního řádu VOP CZ, s.p.
Objekt:
Objednatel: |  | VOP CZ,s.p. Šenov u N. Jičína
Zhotovitel: |  |  |  |  | Zpracoval: | Plandor
Místo: |  | Šenov u N. Jičína |  |  | Datum: | 22. 7. 2019
Č. | KCN | Kód položky | Popis | MJ | Množství celkem | Cena jednotková | Cena celkem
1 | 2 | 3 | 4 | 5 | 6 | 7 | 8
|  | HSV | Práce a dodávky HSV
|  | 1 | Zemní práce
1 | 001 | 132101201 | Hloubení rýh š do 2000 mm v hornině tř. 1 a 2 objemu do 100 m3 | m3 | 84
2 | 001 | 139711101 | Vykopávky v uzavřených prostorách v hornině tř. 1 až 4 | m3 | 2
3 | 001 | 151101101 | Zřízení příložného pažení a rozepření stěn rýh hl do 2 m | m2 | 140
4 | 001 | 151101111 | Odstranění příložného pažení a rozepření stěn rýh hl do 2 m | m2 | 140
5 | 001 | 161101101 | Svislé přemístění výkopku z horniny tř. 1 až 4 hl výkopu do 2,5 m | m3 | 42
6 | 001 | 162701105 | Vodorovné přemístění do 10000 m výkopku/sypaniny z horniny tř. 1 až 4 | m3 | 10.5
7 | 001 | 167101101 | Nakládání výkopku z hornin tř. 1 až 4 do 100 m3 | m3 | 10.5
8 | 001 | 171201201 | Uložení sypaniny na skládky | m3 | 10.5
9 | 001 | 171201211 | Poplatek za uložení stavebního odpadu - zeminy a kameniva na skládce | t | 4
10 | 001 | 174101101 | Zásyp jam, šachet rýh nebo kolem objektů sypaninou se zhutněním | m3 | 74
11 | 001 | 181951101 | Úprava pláně v hornině tř. 1 až 4 bez zhutnění | m2 | 56
|  | 3 | Svislé a kompletní konstrukce
12 | 014 | 310217861 | Zazdívka otvorů pl do 0,25 m2 ve zdivu nadzákladovém kamenem tl do 600 mm | kus | 2
13 | 014 | 340236212 | Zazdívka otvorů v příčkách nebo stěnách plochy do 0,09 m2 cihlami plnými tl přes 100 mm | kus | 2
14 | R | 340001 | Šachta v objektu 4 ,oprava podlahy | ks | 1
|  | 4 | Vodorovné konstrukce
15 | 271 | 451573111 | Lože pod potrubí otevřený výkop ze štěrkopísku | m3 | 10.5
16 | R | 451001 | Rozebrání a oprava chodníku | m2 | 3
17 | R | 451002 | Odstranění silničních panelů a montáž zpět | ks | 3
|  | 8 | Trubní vedení
18 | 271 | 852262122 | Montáž potrubí z trub litinových tlakových přírubových délky do 1 m otevřený výkop DN 100 | kus | 4
19 | 271 | 857261131 | Montáž litinových tvarovek jednoosých hrdlových otevřený výkop s integrovaným těsněním DN 100 | kus | 2
20 | 271 | 871251141 | Montáž potrubí z PE100 SDR 11 otevřený výkop svařovaných na tupo D 110 x 10,0 mm | m | 70
21 | 271 | 877261210 | Montáž kolen 45° svařovaných na tupo na vodovodním potrubí z PE trub d 110 | kus | 8
22 | R | 877001 | Potrubí HDPE 110/10 | m | 70
23 | R | 877002 | Kolena HDPE 110 | ks | 8
24 | R | 877003 | Litinové patkové koleno 100/90 st. | ks | 1
25 | R | 877004 | Lemový nákružek 110 | ks | 2
26 | R | 877005 | Píruba k lemovému nákružku 110 | ks | 2
27 | R | 877006 | TP kus litina 100/0.7 m | ks | 2
28 | R | 877007 | TP 100/1000 | ks | 2
29 | R | 877008 | F kus 100 | ks | 1
30 | R | 877009 | Demontáž potrubí v VŠ vč. stáv. šoupátka | hod | 8
31 | R | 877010 | Napojení na stáv. potrubí | ks | 1
32 | R | 877011 | Mezipřírubová klapka voda DN 100 | ks | 1
33 | R | 877012 | Koleno litinové DN 100/87 st přír | ks | 2
34 | 271 | 891261112 | Montáž vodovodních šoupátek otevřený výkop DN 100 | kus | 1
35 | 271 | 892271111 | Tlaková zkouška vodou potrubí DN 100 nebo 125 | m | 70
36 | 271 | 892372111 | Zabezpečení konců potrubí DN do 300 při tlakových zkouškách vodou | kus | 2
37 | R | 892001 | Výstražná folie | m | 70
38 | R | 892002 | Signalizační vodič | m | 70
|  | 9 | Ostatní konstrukce a práce, bourání
39 | 013 | 965042121 | Bourání podkladů pod dlažby nebo mazanin betonových nebo z litého asfaltu tl do 100 mm pl do 1 m2 | m3 | 0.6
40 | 013 | 971033351 | Vybourání otvorů ve zdivu cihelném pl do 0,09 m2 na MVC nebo MV tl do 450 mm | kus | 2
41 | 013 | 971042361 | Vybourání otvorů v betonových příčkách a zdech pl do 0,09 m2 tl do 600 mm | kus | 2
|  | 998 | Přesun hmot
42 | 271 | 998276101 | Přesun hmot pro trubní vedení z trub z plastických hmot otevřený výkop | t | 1.869
|  | PSV | Práce a dodávky PSV
|  | 722 | Zdravotechnika - vnitřní vodovod
43 | 721 | 722130233 | Potrubí vodovodní ocelové závitové pozinkované svařované běžné DN 25 | m | 4
44 | 721 | 722130236 | Potrubí vodovodní ocelové závitové pozinkované svařované běžné DN 50 | m | 2
45 | 721 | 722130239 | Potrubí vodovodní ocelové závitové pozinkované svařované běžné DN 100 | m | 62
46 | 721 | 722181242 | Ochrana vodovodního potrubí přilepenými termoizolačními trubicemi z PE tl do 20 mm DN do 45 mm | m | 4
47 | 721 | 722181243 | Ochrana vodovodního potrubí přilepenými termoizolačními trubicemi z PE tl do 20 mm DN do 63 mm | m | 2
48 | 721 | 722181245 | Ochrana vodovodního potrubí přilepenými termoizolačními trubicemi z PE tl do 20 mm DN do 110 mm | m | 62
49 | 721 | 722219105 | Montáž armatur vodovodních přírubových DN 100 ostatní typ | kus | 2
50 | 721 | 722232045 | Kohout kulový přímý G 1 PN 42 do 185°C vnitřní závit | kus | 2
51 | 721 | 722232048 | Kohout kulový přímý G 2 PN 42 do 185°C vnitřní závit | kus | 1
52 | R | 722001 | Mezipřírubová klapka DN 100 | ks | 2
53 | R | 722002 | Demontáž stáv.potrubí DN 50 | hod | 24
54 | R | 722003 | Napojení na stáv. rozvod | ks | 3
55 | R | 722004 | Konstrukce zámečnické konzoly | kg | 85
56 | R | 722005 | Pracovní pojízdné lešení | ks | 1
57 | 721 | 722290215 | Zkouška těsnosti vodovodního potrubí hrdlového nebo přírubového do DN 100 | m | 65
58 | 721 | 722290237 | Proplach a dezinfekce vodovodního potrubí do DN 200 | m | 65
59 | 721 | 998722201 | Přesun hmot procentní pro vnitřní vodovod v objektech v do 6 m | %
Celkem