## Technická specifikace a ceník
Veřejná zakázka: Dodávky barev a nátěrových hmot – část 1 Dodávky barev a nátěrových hmot dle ČOS 801001
Rámcová smlouva č. 163/19
Příloha č. 1 - Ceník
Předpoklad. lakovaná plocha / odběry dle MJ (Reaktiv, Epoxy, exteriér PU integrál) |  | ČSN 5330 | 4200 | Suchá tloušťka pro výpočet teor. ceny (µm) - Reaktivní základ |  |  |  | 10 µm
Předpokladaná lakovaná plocha / odběry dle MJ (exteriér PU integrál) |  | ČSN 1999 | 420 | Suchá tloušťka pro výpočet teor. ceny (µm) - Epoxidový základ |  |  |  | 40 µm
Předpokladaná lakovaná plocha / odběry dle MJ (exteriér PU integrál) |  | ČSN 5140 | 420 | Suchá tloušťka pro výpočet teor. ceny (µm) - Vrchní barvy |  |  |  | 90 µm
Předpokladaná lakovaná plocha / odběry dle MJ (exteriér PU integrál) |  | ČSN 5450 | 800
Předpokládaná lakovaná plocha / odběry dle MJ (interiér maskovací) |  | ČSN 5450 | 50
Předpokládaná lakovaná plocha / odběry dle MJ (interiér) |  | RAL 7045 | 700
Předpokládaná lakovaná plocha / odběry dle MJ (interiér) |  | RAL 9003 | 650
Předpokládaná lakovaná plocha / odběry dle MJ (interiér) |  | ČSN 6200 | 100
Předpokládaná lakovaná plocha / odběry dle MJ (interiér) |  | ČSN 4400 | 100
Předpokládaná lakovaná plocha / odběry dle MJ (interiér) |  | ČSN 8140 | 100 | [5 empty] | Vyplnit sloupec s kg, nebo Ltr
Předpokládaná lakovaná plocha / odběry dle MJ (interiér) |  | ČSN 8440 | 320
CPO | Charakteristika nátěru | Číslo výkresu / Technická specifikace | Název produktu | Měrná jednotka (kg nebo L) | Objemová sušina Mixu | Hustota Mixu | Cena mixu za (MJ) | Teoretická cena mixu (Kč) za 1m2 při suché tloušťce filmu | Nabídková cena v Kč bez DPH za MJ - kg | Nabídková cena v Kč bez DPH za MJ - Ltr | Nabídková cena v Kč bez DPH za předpokládané množství | Poznámka
| Reaktivní základ - BARVA | ČOS 801001 - 5. vyd. | [8 empty] | 0 | Mix = Barva + Tužidlo v předepsaném poměru (tzn. bez dodatečných ředidel)
| Reaktivní základ - TUŽIDLO | ČOS 801001 - 5. vyd.
| Reaktivní základ - ŘEDIDLO | ČOS 801001 - 5. vyd.
| Epoxidový základ - BARVA | ČOS 801001 - 5. vyd. | [8 empty] | 0 | Mix = Barva + Tužidlo v předepsaném poměru (tzn. bez dodatečných ředidel)
| Epoxidový základ - TUŽIDLO | ČOS 801001 - 5. vyd.
| Epoxidový základ - ŘEDIDLO | ČOS 801001 - 5. vyd.
| PU vrchní barva - BARVA exteriér, integrál, ČSN 5330 | ČOS 801001 - 5. vyd. | [8 empty] | 0 | Mix = Barva + Tužidlo v předepsaném poměru (tzn. bez dodatečných ředidel)
| PU vrchní barva - ŘEDIDLO | ČOS 801001 - 5. vyd.
| PU vrchní barva - TUŽIDLO | ČOS 801001 - 5. vyd.
| PU vrchní barva - BARVA exteriér, integrál, ČSN 1999 | ČOS 801001 - 5. vyd. | [8 empty] | 0 | Mix = Barva + Tužidlo v předepsaném poměru (tzn. bez dodatečných ředidel)
| PU vrchní barva - BARVA exteriér, integrál, ČSN 5140 | ČOS 801001 - 5. vyd. | [8 empty] | 0 | Mix = Barva + Tužidlo v předepsaném poměru (tzn. bez dodatečných ředidel)
| PU vrchní barva - BARVA exteriér, integrál, ČSN 5450 | ČOS 801001 - 5. vyd. | [8 empty] | 0 | Mix = Barva + Tužidlo v předepsaném poměru (tzn. bez dodatečných ředidel)
| PU vrchní barva - BARVA interiér, maskovací, ČSN 5450 | ČOS 801001 - 5. vyd. | [8 empty] | 0 | Mix = Barva + Tužidlo v předepsaném poměru (tzn. bez dodatečných ředidel)
| PU vrchní barva - ŘEDIDLO | ČOS 801001 - 5. vyd.
| PU vrchní barva - TUŽIDLO | ČOS 801001 - 5. vyd.
| PU vrchní barva - BARVA interiér, klimatická, korozní a chemická odolnost, RAL 7045 | ČOS 801001 - 5. vyd. | [8 empty] | 0 | Mix = Barva + Tužidlo v předepsaném poměru (tzn. bez dodatečných ředidel)
| PU vrchní barva - ŘEDIDLO | ČOS 801001 - 5. vyd.
| PU vrchní barva - TUŽIDLO | ČOS 801001 - 5. vyd.
| PU vrchní barva - BARVA interiér, klimatická, korozní a chemická odolnost, RAL 9003 | ČOS 801001 - 5. vyd. | [8 empty] | 0 | Mix = Barva + Tužidlo v předepsaném poměru (tzn. bez dodatečných ředidel)
| PU vrchní barva - BARVA interiér, klimatická, korozní a chemická odolnost, ČSN 4400 | ČOS 801001 - 5. vyd. | [8 empty] | 0 | Mix = Barva + Tužidlo v předepsaném poměru (tzn. bez dodatečných ředidel)
| PU vrchní barva - BARVA interiér, klimatická, korozní a chemická odolnost, ČSN 6200 | ČOS 801001 - 5. vyd. | [8 empty] | 0 | Mix = Barva + Tužidlo v předepsaném poměru (tzn. bez dodatečných ředidel)
| PU vrchní barva - BARVA interiér, klimatická, korozní a chemická odolnost, ČSN 8140 | ČOS 801001 - 5. vyd. | [8 empty] | 0 | Mix = Barva + Tužidlo v předepsaném poměru (tzn. bez dodatečných ředidel)
| PU vrchní barva - BARVA interiér, klimatická, korozní a chemická odolnost, ČSN 8440 | ČOS 801001 - 5. vyd. | [8 empty] | 0 | Mix = Barva + Tužidlo v předepsaném poměru (tzn. bez dodatečných ředidel)
[9 empty] | Celková nabídková cena |  | 0
Údaje uvedené výše je nutno nalézt nezávisle v Technických a Bezpečnostních listech nabízených produktů
1. Nátěrové systémy pro exteriér s integrálním zabezpečením ochrany pro odstíny: ČSN 5330, ČSN 1999, ČSN 5140, ČSN 5450, RAL 6003,
2. Nátěrový systém pro interiér s klimatickou a korozní odolností s maskovacím účinkem pro odstín: ČSN 5450,
3. Nátěrový systém pro interiér s klimatickou, korozní a chemickou odolností pro odstíny: RAL 7045, RAL 9003, ČSN 4400, ČSN 6200, ČSN 8140, ČSN 8440.
Úroveň lesku pro interiérové odstíny je požadována 50 +/-10 GDU 60°.
sloupec | poznámka
A | nevyplňovat (interní označení VOP CZ)
D | vyplňte název produktu v každém řádku tabulky
E | v každém řádku vyplňtě měrnou jednotku KG nebo L
F,G, H, I | vyplňtě pouze řádky 19, 22, 25, 28, 29, 30, 31, 34, 37, 38, 39, 40, 41
J, K | vyplňte částku v každém řádku tabulky, vždy v jednom ze sloupců (K nebo L) dle zvolené měrné jednotky
Identifikační údaje:
Název/jméno prodávajícího:
IČ:
Razítko a podpis osoby oprávněné jednat jménem či za prodávajícího: