## Technická specifikace a ceník
VZ: Zhotovení a dodání lisovaných dílů pro projekt Step Support
Rámcová smlouva č. 361/19
Příloha č. 1 - Technická specifikace a ceník + výkresová dokumentace
Číslo artiklu | Název | Výkres | Index | Materiál | Jakost | Rozměrová norma | Měrná jednotka | Předpokládané množství MJ za rok | Nabídková cena včetně dopravy v Kč bez DPH za MJ | Nabídková cena včetně dopravy v Kč bez DPH za předpokládané množství
163343008500 | MEDIUM STEP SUPPORT | 9406876 | B | specifikován na výkrese | S235JR | EN10279 | KS | 120 |  | 0
163343008700 | MEDIUM STEP SUPPORT | 9406876R | B | specifikován na výkrese | S235JR | EN10279 | KS | 120 |  | 0
333444686000 | SUPPORT MARCHE STANDARD | 9406924N | B | specifikován na výkrese | S235JR | EN10279 | KS | 6480 |  | 0
[7 empty] | Nabídková cena celkem v Kč bez DPH |  |  | 0
Důležité rozměry :
Rozteč otvorů 143,5 mm
Rozměr prvního ohybu 28,5 mm
Výška max 37+1 mm
Tloušťka plechu 4 mm
Tolerance k pálení dle ČSN 9013 - 231
Název/jméno zhotovitele:
IČ:
Razítko a podpis osoby oprávněné jednat jménem či za zhotovitele: