## Technická specifikace a ceník
Veřejná zakázka nadlimitní: Dodávky výkresových dílů pro projekt EVO2
Rámcová smlouva č. S314/21
Příloha č. 1 - Technická specifikace + výkresová dokumentace
Poř.číslo | Číslo dílu VOP CZ | Popis položky 1 | Popis položky 2 | Materiál | DXF | Index změny | č. revize výkresu
1 | 163341005000 | 2328853/01 | bočnice | Blech EN 10029-10,0-1.0038 S235JR | 2328853/01N | 16J | 16
2 | 163341005100 | 2328853/02 | bočnice | Blech EN 10029-10,0-1.0038 S235JR | 2328853/02N | 16J | 16
3 | 548001506900 | 2327187/01 | bočnice | Blech EN 10029-10,0-1.0038 S235JR | 2327187/01N | 14K | 14
4 | 548001507000 | 2327187/02 | bočnice | Blech EN 10029-10,0-1.0038 S235JR | 2327187/02N | 14K | 14
5 | 548001506600 | 2304461/01 | plášť dojezdu | Blech EN 10029-6,0-1.0038 S235JR | 2304461/1N | 04H | 4
6 | 548001506800 | 2304461/02 | deska dojezdu | Blech EN 10029-30,0-1.0038 S235JR | 2304461/2N | 04H | 4
7 | 548001506500 | 2304205/01 | plášť dojezdu | Blech EN 10029-6,0-1.0038 S235JR | 2304205/1N | 03G | 3
8 | 548001506700 | 2304205/02 | deska dojezdu | Blech EN 10029-30,0-1.0038 S235JR | 2304205/2N | 03G | 3
9 | 548001524000 | 2329596/1 | díl bočnice | Blech EN 10029-12,0-Hardox 400 | 2329596/1N | 04E | 4
10 | 548001524100 | 2329596/4 | díl bočnice | Blech EN 10029-12,0-Hardox 400 | 2329596/4N | 04E | 4
11 | 548001523800 | 2329596/2 | díl bočnice | Blech EN 10029-8,0-1.0038 S235JR | 2329596/2N | 04E | 4
12 | 548001523900 | 2329596/3 | díl bočnice | Blech EN 10029-8,0-1.0038 S235JR | 2329596/3N | 04E | 4
13 | 194321040800 | F20009475/1 | díl násypky | Blech EN 10029-12,0-Hardox 400 | F20009475N | 10C | 10
14 | 760004034000 | 2406153/3 | díl násypky | Blech EN 10029-8,0-1.0038 S235JR | 2406153/3N | 03D | 3
15 | 760004034100 | 2406153/5 | díl násypky | Blech EN 10029-10,0-1.0038 S235JR | 2406153/5N | 03D | 3
16 | 760004034200 | 2406153/1 | díl násypky | Blech EN 10029-12,0-Hardox 400 | 2406153/1N | 03D | 3
17 | 760004034300 | 2406153/4 | díl násypky | Blech EN 10029-12,0-Hardox 400 | 2406153/4N | 03D | 3
18 | 760004034400 | 2406153/2 | díl násypky | Blech EN 10029-8,0-1.0038 S235JR | 2406153/2N | 03D | 3
Díly musí být vhodně uloženy na paletě, aby je bylo možno složit vysokozdvižným vozíkem a při skládání nedošlo k prohnutí a poškození dílů.
Musí být chráněny před povětrnostními vlivy vhodným obalovým materiálem, ne antikorozní ochranou.
Zadavatel nepřipouští náhrady materiálů.
Po zhotoviteli dílů požadujeme :
Plechy jakosti HARDOX 400,nebo alternativa:Baosteel 450,Raex 400, Quard 400, Brinar 400,XAR 400 musí být dodány otryskané a natřené protikorozním primerem – přímo od výrobce plechu.
Díly z plechů jakosti S235JR musí dodávány bez mastnot, rzi a okují , tj. kovově čisté.
Poznámka :
Ve výkresech 2304205 a 2304461 pozice 02 je technologický přídavek pro pálení, určený k následnému obrábění pro dosažení kolmosti, rovinnosti a přímosti hran a pro dodržení rozměrových kót – tento si zhotovitel může stanovit dle svých technologických možností, dále technologický můstek šíře 20 mm zakreslený ve výkresech si odstraníme až ve VOP sami .
Ve výkresech 2304205 a 2304461 pozice 01 musí být otvor dle kót 140;230 a R20 bez deformací, budeli řešen technologickými přídavky, tyto odstraní zhotovitel.
Dodavatel musí min. 2 dny předem informovat VOP o termínu dodání, aby byla zajištěna vykládka.
Informaci zasílat na oddělení nákupu, vždy emailem.