## Část 01
Číslo artiklu | Druh brusiva | Oblast použití | Vhodnost pro | Zrnitost | Druh brusného zrna | Rozměr | Typ brusného plátna | Tvrdost | U kotoučů musí být doložitelné splnění všech českých a evropských norem pro daný typ brusiva. Zvláště pak tyto: | Plocha brusiva minimálně | Pojivo | Délka stopky | Podložný talíř | Tvar podložného talíře | Doplňující, speciální požadavky | Jednotka | Roční spotřeba | Cena za 1 ks | Celková cena v Kč
414351141000 -a | Lamelový kotouč | Nerez ,Ocel | obzvláště vhodný pro opracování oceli, ušlechtilé oceli a vysocelegovaných ocelí | 40 | Zirkonkorund | 125x22,23 | polycotton |  | EN12413; EN13743; ENISO 6103; ISO 525:1999; ISO 13942:2000; ISO 6103:2005; ČSN EN 12413: 2007; ISO603 (1-16):1999; ISO 13942:2000; EN 12413:2007; ISO 15635:2001; ISO 3919:2005; ISO 16057:2002; ISO 21951:2001; ISO 2421:2003; ISO 21948:2001 + odpovídající normy FEPA a oSa | 389 cm² | Umělá pryskyřice |  | sklolaminát | kónický | Brusný úběr po dobu životnosti na vzorku na materiálu (ocelový pás, mat. EN S355J2+N /ČSN 11 503/, 5 mm tloušťka, 550 mm délka, 60 mm šířka) a definovaných podmínek VOP (pracovní přítlak 6,5kg; n=11000prm/min; P=1300W) min.1030g , rychlost úběru 30,3 g/min | ks | 14000 |  | Doplň hodnotu
414351141000 -b | Lamelový kotouč | Nerez ,Ocel | obzvláště vhodný pro opracování oceli, ušlechtilé oceli a vysocelegovaných ocelí | 40 | Zirkonkorund | 125x22,23 | bavlna |  | EN12413; EN13743; ENISO 6103; ISO 525:1999; ISO 13942:2000; ISO 6103:2005; ČSN EN 12413: 2007; ISO603 (1-16):1999; ISO 13942:2000; EN 12413:2007; ISO 15635:2001; ISO 3919:2005; ISO 16057:2002; ISO 21951:2001; ISO 2421:2003; ISO 21948:2001 + odpovídající normy FEPA a oSa | 389 cm² | Umělá pryskyřice |  | sklolaminát | kónický | Brusný úběr po dobu životnosti na vzorku na materiálu (ocelový pás, mat. EN S355J2+N /ČSN 11 503/, 5 mm tloušťka, 550 mm délka, 60 mm šířka) a definovaných podmínek VOP (pracovní přítlak 6,5kg; n=11000prm/min; P=1300W) min.1030g , rychlost úběru 30,3 g/min | ks | 6000 |  | Doplň hodnotu
414351004800 - a | Lamelový kotouč | Nerez ,Ocel | obzvláště vhodný pro opracování oceli, ušlechtilé oceli a vysocelegovaných ocelí | 60 | Zirkonkorund | 125x22,23 | polycotton |  | EN12413; EN13743; ENISO 6103; ISO 525:1999; ISO 13942:2000; ISO 6103:2005; ČSN EN 12413: 2007; ISO603 (1-16):1999; ISO 13942:2000; EN 12413:2007; ISO 15635:2001; ISO 3919:2005; ISO 16057:2002; ISO 21951:2001; ISO 2421:2003; ISO 21948:2001 + odpovídající normy FEPA a oSa | 426 cm² | Umělá pryskyřice |  | sklolaminát | kónický | Brusný úběr po dobu životnosti na vzorku na materiálu (ocelový pás, mat. EN S355J2+N /ČSN 11 503/, 5 mm tloušťka, 550 mm délka, 60 mm šířka) a definovaných podmínek VOP (pracovní přítlak 7kg; n=11000prm/min; P=1300W) min.662g , rychlost úběru 33,1 g/min | ks | 4000 |  | Doplň hodnotu
414351004800 -b | Lamelový kotouč | Nerez ,Ocel | obzvláště vhodný pro opracování oceli, ušlechtilé oceli a vysocelegovaných ocelí | 60 | Zirkonkorund | 125x22,23 | bavlna |  | EN12413; EN13743; ENISO 6103; ISO 525:1999; ISO 13942:2000; ISO 6103:2005; ČSN EN 12413: 2007; ISO603 (1-16):1999; ISO 13942:2000; EN 12413:2007; ISO 15635:2001; ISO 3919:2005; ISO 16057:2002; ISO 21951:2001; ISO 2421:2003; ISO 21948:2001 + odpovídající normy FEPA a oSa | 426 cm² | Umělá pryskyřice |  | sklolaminát | kónický | Brusný úběr po dobu životnosti na vzorku na materiálu (ocelový pás, mat. EN S355J2+N /ČSN 11 503/, 5 mm tloušťka, 550 mm délka, 60 mm šířka) a definovaných podmínek VOP (pracovní přítlak 7kg; n=11000prm/min; P=1300W) min.662g , rychlost úběru 33,1 g/min | ks | 4000 |  | Doplň hodnotu
414351004900 | Lamelový kotouč | Nerez ,Ocel | obzvláště vhodný pro opracování oceli, ušlechtilé oceli a vysocelegovaných ocelí | 80 | Zirkonkorund | 125x22,23 | bavlna |  | EN12413; EN13743; ENISO 6103; ISO 525:1999; ISO 13942:2000; ISO 6103:2005; ČSN EN 12413: 2007; ISO603 (1-16):1999; ISO 13942:2000; EN 12413:2007; ISO 15635:2001; ISO 3919:2005; ISO 16057:2002; ISO 21951:2001; ISO 2421:2003; ISO 21948:2001 + odpovídající normy FEPA a oSa | 426 cm² | Umělá pryskyřice |  | sklolaminát | kónický | Brusný úběr po dobu životnosti na vzorku na materiálu (ocelový pás, mat. EN S355J2+N /ČSN 11 503/, 5 mm tloušťka, 550 mm délka, 60 mm šířka) a definovaných podmínek VOP (pracovní přítlak 7kg; n=11000prm/min; P=1300W) min.590g , rychlost úběru 33,1 g/min | ks | 1000 |  | Doplň hodnotu
414351005000 -a | Lamelový kotouč | Nerez ,Ocel | obzvláště vhodný pro opracování oceli, ušlechtilé oceli a vysocelegovaných ocelí | 40 | Zirkonkorund | 150x22,23 | polycotton |  | EN12413; EN13743; ENISO 6103; ISO 525:1999; ISO 13942:2000; ISO 6103:2005; ČSN EN 12413: 2007; ISO603 (1-16):1999; ISO 13942:2000; EN 12413:2007; ISO 15635:2001; ISO 3919:2005; ISO 16057:2002; ISO 21951:2001; ISO 2421:2003; ISO 21948:2001 + odpovídající normy FEPA a oSa | 570 cm² | Umělá pryskyřice |  | sklolaminát | kónický | Brusný úběr po dobu životnosti na vzorku na materiálu (ocelový pás, mat. EN S355J2+N /ČSN 11 503/, 5 mm tloušťka, 550 mm délka, 60 mm šířka) a definovaných podmínek VOP (pracovní přítlak 7,5kg; n=10000prm/min; P=1300W) min.1240g , rychlost úběru 38,5 g/min | ks | 5000 |  | Doplň hodnotu
414351005000 -b | Lamelový kotouč | Nerez ,Ocel | obzvláště vhodný pro opracování oceli, ušlechtilé oceli a vysocelegovaných ocelí | 40 | Zirkonkorund | 150x22,23 | bavlna |  | EN12413; EN13743; ENISO 6103; ISO 525:1999; ISO 13942:2000; ISO 6103:2005; ČSN EN 12413: 2007; ISO603 (1-16):1999; ISO 13942:2000; EN 12413:2007; ISO 15635:2001; ISO 3919:2005; ISO 16057:2002; ISO 21951:2001; ISO 2421:2003; ISO 21948:2001 + odpovídající normy FEPA a oSa | 570 cm² | Umělá pryskyřice |  | sklolaminát | kónický | Brusný úběr po dobu životnosti na vzorku na materiálu (ocelový pás, mat. EN S355J2+N /ČSN 11 503/, 5 mm tloušťka, 550 mm délka, 60 mm šířka) a definovaných podmínek VOP (pracovní přítlak 7,5kg; n=10000prm/min; P=1300W) min.1240g , rychlost úběru 38,5 g/min | ks | 2700 |  | Doplň hodnotu
414351005100 -a | Lamelový kotouč | Nerez ,Ocel | obzvláště vhodný pro opracování oceli, ušlechtilé oceli a vysocelegovaných ocelí | 60 | Zirkonkorund | 150x22,23 | polycotton |  | EN12413; EN13743; ENISO 6103; ISO 525:1999; ISO 13942:2000; ISO 6103:2005; ČSN EN 12413: 2007; ISO603 (1-16):1999; ISO 13942:2000; EN 12413:2007; ISO 15635:2001; ISO 3919:2005; ISO 16057:2002; ISO 21951:2001; ISO 2421:2003; ISO 21948:2001 + odpovídající normy FEPA a oSa | 683 cm² | Umělá pryskyřice |  | sklolaminát | kónický | Brusný úběr po dobu životnosti na vzorku na materiálu (ocelový pás, mat. EN S355J2+N /ČSN 11 503/, 5 mm tloušťka, 550 mm délka, 60 mm šířka) a definovaných podmínek VOP (pracovní přítlak 8kg; n=10000prm/min; P=1300W) min.1023g , rychlost úběru 36,5 g/min | ks | 1500 |  | Doplň hodnotu
414351005100 -b | Lamelový kotouč | Nerez ,Ocel | obzvláště vhodný pro opracování oceli, ušlechtilé oceli a vysocelegovaných ocelí | 60 | Zirkonkorund | 150x22,23 | bavlna |  | EN12413; EN13743; ENISO 6103; ISO 525:1999; ISO 13942:2000; ISO 6103:2005; ČSN EN 12413: 2007; ISO603 (1-16):1999; ISO 13942:2000; EN 12413:2007; ISO 15635:2001; ISO 3919:2005; ISO 16057:2002; ISO 21951:2001; ISO 2421:2003; ISO 21948:2001 + odpovídající normy FEPA a oSa | 683 cm² | Umělá pryskyřice |  | sklolaminát | kónický | Brusný úběr po dobu životnosti na vzorku na materiálu (ocelový pás, mat. EN S355J2+N /ČSN 11 503/, 5 mm tloušťka, 550 mm délka, 60 mm šířka) a definovaných podmínek VOP (pracovní přítlak 8kg; n=10000prm/min; P=1300W) min.1023g , rychlost úběru 36,5 g/min | ks | 1300 |  | Doplň hodnotu
414351005200 | Lamelový kotouč | Nerez ,Ocel | obzvláště vhodný pro opracování oceli, ušlechtilé oceli a vysocelegovaných ocelí | 80 | Zirkonkorund | 150x22,23 | bavlna |  | EN12413; EN13743; ENISO 6103; ISO 525:1999; ISO 13942:2000; ISO 6103:2005; ČSN EN 12413: 2007; ISO603 (1-16):1999; ISO 13942:2000; EN 12413:2007; ISO 15635:2001; ISO 3919:2005; ISO 16057:2002; ISO 21951:2001; ISO 2421:2003; ISO 21948:2001 + odpovídající normy FEPA a oSa | 683 cm² | Umělá pryskyřice |  | sklolaminát | kónický | Brusný úběr po dobu životnosti na vzorku na materiálu (ocelový pás, mat. EN S355J2+N /ČSN 11 503/, 5 mm tloušťka, 550 mm délka, 60 mm šířka) a definovaných podmínek VOP (pracovní přítlak 8kg; n=10000prm/min; P=1300W) min.890g , rychlost úběru 33,5 g/min | ks | 150 |  | Doplň hodnotu
414351112500 | Lamelový kotouč | Nerez ,Ocel | obzvláště vhodný pro opracování oceli, ušlechtilé oceli a vysocelegovaných ocelí | 80 | Zirkonkorund | 180x22,23 | bavlna |  | EN12413; EN13743; ENISO 6103; ISO 525:1999; ISO 13942:2000; ISO 6103:2005; ČSN EN 12413: 2007; ISO603 (1-16):1999; ISO 13942:2000; EN 12413:2007; ISO 15635:2001; ISO 3919:2005; ISO 16057:2002; ISO 21951:2001; ISO 2421:2003; ISO 21948:2001 + odpovídající normy FEPA a oSa | 870 cm² | Umělá pryskyřice |  | sklolaminát | kónický | Brusný úběr po dobu životnosti na vzorku na materiálu (ocelový pás, mat. EN S355J2+N /ČSN 11 503/, 5 mm tloušťka, 550 mm délka, 60 mm šířka) a definovaných podmínek VOP (pracovní přítlak 8kg; n=8000prm/min; P=1300W) min.1000g , rychlost úběru 43,5 g/min | ks | 100 |  | Doplň hodnotu
| Lamelový kotouč pro vysoký úběr materiálu | ocel, nerez, litina, ostatní typy kovů | těžké provozy, velký úběr materiálu | 40 | 100% zirkon | 125x22,23 | polycotton |  | EN12413; EN13743; ENISO 6103; ISO 525:1999; ISO 13942:2000; ISO 6103:2005; ČSN EN 12413: 2007; ISO603 (1-16):1999; ISO 13942:2000; EN 12413:2007; ISO 15635:2001; ISO 3919:2005; ISO 16057:2002; ISO 21951:2001; ISO 2421:2003; ISO 21948:2001 + odpovídající normy FEPA a oSa | 535 cm² | Umělá pryskyřice |  | speciálně perforovaná plastová podložka vystužená sklolaminátem se stroboskopickým účinkem | rovný | Brusný úběr po dobu životnosti na vzorku na materiálu (ocelový pás, mat. EN S355J2+N /ČSN 11 503/, 5 mm tloušťka, 550 mm délka, 60 mm šířka) a definovaných podmínek VOP (pracovní přítlak 6,0kg; n=11000prm/min; P=1300W) min.1754g , rychlost úběru 46,2 g/min | ks | 100 |  | Doplň hodnotu
| lamelový kotouč EOLO 85Z - pro vysoký úběr materiálu na speciálně perforované plastové podložce se stroboskopickým účinkem | ocel, nerez, litina, ostatní typy kovů | těžké provozy, velký úběr materiálu | 40 | 100% zirkon | 125x22,23 | polycotton |  | EN12413; EN13743; ENISO 6103; ISO 525:1999; ISO 13942:2000; ISO 6103:2005; ČSN EN 12413: 2007; ISO603 (1-16):1999; ISO 13942:2000; EN 12413:2007; ISO 15635:2001; ISO 3919:2005; ISO 16057:2002; ISO 21951:2001; ISO 2421:2003; ISO 21948:2001 + odpovídající normy FEPA a oSa | 424 cm² | Umělá pryskyřice |  | sklolaminát | kónický | Brusný úběr po dobu životnosti na vzorku na materiálu (ocelový pás, mat. EN S355J2+N /ČSN 11 503/, 5 mm tloušťka, 550 mm délka, 60 mm šířka) a definovaných podmínek VOP (pracovní přítlak 6,5kg; n=11000prm/min; P=1300W) min.1581g , rychlost úběru 46,5 g/min | ks | 100 |  | Doplň hodnotu
| Lamelový kotouč pro vysoký úběr materiálu | ocel, nerez, litina, ostatní typy kovů | těžké provozy, velký úběr materiálu | 60 | 100% zirkon | 125x22,23 | polycotton |  | EN12413; EN13743; ENISO 6103; ISO 525:1999; ISO 13942:2000; ISO 6103:2005; ČSN EN 12413: 2007; ISO603 (1-16):1999; ISO 13942:2000; EN 12413:2007; ISO 15635:2001; ISO 3919:2005; ISO 16057:2002; ISO 21951:2001; ISO 2421:2003; ISO 21948:2001 + odpovídající normy FEPA a oSa | 465cm² | Umělá pryskyřice |  | sklolaminát | kónický | Brusný úběr po dobu životnosti na vzorku na materiálu (ocelový pás, mat. EN S355J2+N /ČSN 11 503/, 5 mm tloušťka, 550 mm délka, 60 mm šířka) a definovaných podmínek VOP (pracovní přítlak 7kg; n=11000prm/min; P=1300W) min.948g , rychlost úběru 39,5 g/min | ks | 100 |  | Doplň hodnotu
| brusný kotouč se speciálním systémem chladících drážek GR | ocel | broušení ocelí a návarů s vysokým výkonem, kotouč má na spodní, pracovní straně unikátní systém drážek pro lepší odvod tepla při broušení | 24 | hnědý korund+speciální abraziva | 125x6x22,23 |  |  | EN12413; EN13743; ENISO 6103; ISO 525:1999; ISO 13942:2000; ISO 6103:2005; ČSN EN 12413: 2007; ISO603 (1-16):1999; ISO 13942:2000; EN 12413:2007; ISO 15635:2001; ISO 3919:2005; ISO 16057:2002; ISO 21951:2001; ISO 2421:2003; ISO 21948:2001 + odpovídající normy FEPA a oSa |  | Umělá pryskyřice |  |  | F29-GR | Při totálním zbroušení (manualní test, konečný průměr 82mm) celkový brusný úběr na vzorku na materiálu (ocelový pás, mat. EN S355J2+N /ČSN 11 503/, 5 mm tloušťka, 550 mm délka, 60 mm šířka) 638,9g, rychlost broušení 26,6g/min., čas zbroušení kotouče 24min. Test za definovaných podmínek VOP (pracovní přítlak 6kg; n=11000prm/min; P=1300W) na totožném vzorku materiálu -brusný úběr během 12 minut broušení min.180g , rychlost úběru 15 g/min. Chladící drážky. | ks | 100 |  | Doplň hodnotu
| brusný kotouč se speciálním systémem chladících drážek GR | ocel | broušení ocelí a návarů s vysokým výkonem, kotouč má na spodní, pracovní straně unikátní systém drážek pro lepší odvod tepla při broušení | 24 | hnědý korund+speciální abraziva | 150x6x22,23 |  |  | EN12413; EN13743; ENISO 6103; ISO 525:1999; ISO 13942:2000; ISO 6103:2005; ČSN EN 12413: 2007; ISO603 (1-16):1999; ISO 13942:2000; EN 12413:2007; ISO 15635:2001; ISO 3919:2005; ISO 16057:2002; ISO 21951:2001; ISO 2421:2003; ISO 21948:2001 + odpovídající normy FEPA a oSa |  | Umělá pryskyřice |  |  | F29-GR | Při totálním zbroušení (manualní test, konečný průměr 103mm) celkový brusný úběr na vzorku na materiálu (ocelový pás, mat. EN S355J2+N /ČSN 11 503/, 5 mm tloušťka, 550 mm délka, 60 mm šířka) 898,2g, rychlost broušení 29,4g/min., čas zbroušení kotouče 30min. Test za definovaných podmínek VOP (pracovní přítlak 7kg; n=8000prm/min; P=1800W) na totožném vzorku materiálu -brusný úběr během 12minut broušení min.330g , rychlost úběru 21 g/min. Chladící drážky. | ks | 100 |  | Doplň hodnotu
| brusný kotouč se speciálním systémem chladících drážek GR | ocel | broušení ocelí a návarů s vysokým výkonem, kotouč má na spodní, pracovní straně unikátní systém drážek pro lepší odvod tepla při broušení | 24 | hnědý korund+speciální abraziva | 180x6x22,23 |  |  | EN12413; EN13743; ENISO 6103; ISO 525:1999; ISO 13942:2000; ISO 6103:2005; ČSN EN 12413: 2007; ISO603 (1-16):1999; ISO 13942:2000; EN 12413:2007; ISO 15635:2001; ISO 3919:2005; ISO 16057:2002; ISO 21951:2001; ISO 2421:2003; ISO 21948:2001 + odpovídající normy FEPA a oSa |  | Umělá pryskyřice |  |  | F29-GR | Brusný úběr během 12minut broušení na vzorku na materiálu (ocelový pás, mat. EN S355J2+N /ČSN 11 503/, 5 mm tloušťka, 550 mm délka, 60 mm šířka) a definovaných podmínek VOP (pracovní přítlak 7kg; n=8000prm/min; P=1800W) min.373g , rychlost úběru 31,0 g/min; chladící drážky | ks | 100 |  | Doplň hodnotu
| brusný kotouč se speciálním systémem chladících drážek GR | ocel | broušení ocelí a návarů s vysokým výkonem, kotouč má na spodní, pracovní straně unikátní systém drážek pro lepší odvod tepla při broušení | 24 | hnědý korund+speciální abraziva | 230x6x22,23 |  |  | EN12413; EN13743; ENISO 6103; ISO 525:1999; ISO 13942:2000; ISO 6103:2005; ČSN EN 12413: 2007; ISO603 (1-16):1999; ISO 13942:2000; EN 12413:2007; ISO 15635:2001; ISO 3919:2005; ISO 16057:2002; ISO 21951:2001; ISO 2421:2003; ISO 21948:2001 + odpovídající normy FEPA a oSa |  | Umělá pryskyřice |  |  | F29-GR | Brusný úběr během 12minut broušení na vzorku na materiálu (ocelový pás, mat. EN S355J2+N /ČSN 11 503/, 5 mm tloušťka, 550 mm délka, 60 mm šířka) a definovaných podmínek VOP (pracovní přítlak 8kg; n=6000prm/min; P=1800W) min.600g , rychlost úběru 50,0 g/min; chladící drážky | ks | 100 |  | Doplň hodnotu
| brusný kotouč - INDUSTRIALNÍ ŘADA | Ocel,Nerez,Litina | Brusný kotouč s zvýšeným brusným výkonem pro veškeré brusné práce | 30 | hnědý korund+speciální abraziva | 125x6x22,23 |  |  | EN12413; EN13743; ENISO 6103; ISO 525:1999; ISO 13942:2000; ISO 6103:2005; ČSN EN 12413: 2007; ISO603 (1-16):1999; ISO 13942:2000; EN 12413:2007; ISO 15635:2001; ISO 3919:2005; ISO 16057:2002; ISO 21951:2001; ISO 2421:2003; ISO 21948:2001 + odpovídající normy FEPA a oSa |  | Umělá pryskyřice |  |  | F27 | Při totálním zbroušení (manualní test, konečný průměr 83mm) celkový brusný úběr na vzorku na materiálu (ocelový pás, mat. EN S355J2+N /ČSN 11 503/, 5 mm tloušťka, 550 mm délka, 60 mm šířka) 702,1g, rychlost broušení 28,1g/min., čas zbroušení kotouče 25min. Test za definovaných podmínek VOP (pracovní přítlak 6kg; n=11000prm/min; P=1300W) na totožném vzorku materiálu -brusný úběr během 12 minut broušení min.197,0g , rychlost úběru 16,5 g/min. | ks | 100 |  | Doplň hodnotu
| brusný kotouč - INDUSTRIALNÍ ŘADA | Ocel,Nerez,Litina | Brusný kotouč s zvýšeným brusným výkonem pro veškeré brusné práce | 30 | hnědý korund+speciální abraziva | 150x6x22,23 |  |  | EN12413; EN13743; ENISO 6103; ISO 525:1999; ISO 13942:2000; ISO 6103:2005; ČSN EN 12413: 2007; ISO603 (1-16):1999; ISO 13942:2000; EN 12413:2007; ISO 15635:2001; ISO 3919:2005; ISO 16057:2002; ISO 21951:2001; ISO 2421:2003; ISO 21948:2001 + odpovídající normy FEPA a oSa |  | Umělá pryskyřice |  |  | F27 | Při totálním zbroušení (manualní test, konečný průměr 102mm) celkový brusný úběr na vzorku na materiálu (ocelový pás, mat. EN S355J2+N /ČSN 11 503/, 5 mm tloušťka, 550 mm délka, 60 mm šířka) 987g, rychlost broušení 32,9 g/min., čas zbroušení kotouče 30 min. Test za definovaných podmínek VOP (pracovní přítlak 7kg; n=8000prm/min; P=1800W) na totožném vzorku materiálu -brusný úběr během 12 minut broušení min.374g , rychlost úběru 31,2 g/min. | ks | 100 |  | Doplň hodnotu
| řezný kotouč s EXTRA vysokým výkonem | Nerez ,Ocel | řezný kotouč vyrobený ze speciální směsí abrasiva pro rychlý a chladný řez, se zvyýšenou životností |  | speciální směs korundů s chladivem, bez příměsí Fe,S, Cl | 125x1,6x22,23 |  |  | EN12413; EN13743; ENISO 6103; ISO 525:1999; ISO 13942:2000; ISO 6103:2005; ČSN EN 12413: 2007; ISO603 (1-16):1999; ISO 13942:2000; EN 12413:2007; ISO 15635:2001; ISO 3919:2005; ISO 16057:2002; ISO 21951:2001; ISO 2421:2003; ISO 21948:2001 + odpovídající normy FEPA a oSa |  | Umělá pryskyřice |  |  | F41 | Min. počet řezů do úplného spotřebování kotoučena vzorku na materiálu (ocelový profil, mat. EN S355J2+N (ČSN 11 503), rozměry: 30x15x2 mm) a definovaných podmínek VOP (n=11000prm/min; P=1400W) =119 | ks | 100 |  | Doplň hodnotu
| řezný kotouč s EXTRA vysokým výkonem | Nerez ,Ocel | řezný kotouč vyrobený ze speciální směsí abrasiva pro rychlý a chladný řez, se zvyýšenou životností |  | speciální směs korundů s chladivem, bez příměsí Fe,S, Cl | 125x2,5x22,23 |  |  | EN12413; EN13743; ENISO 6103; ISO 525:1999; ISO 13942:2000; ISO 6103:2005; ČSN EN 12413: 2007; ISO603 (1-16):1999; ISO 13942:2000; EN 12413:2007; ISO 15635:2001; ISO 3919:2005; ISO 16057:2002; ISO 21951:2001; ISO 2421:2003; ISO 21948:2001 + odpovídající normy FEPA a oSa |  | Umělá pryskyřice |  |  | F41 | Min. počet řezů do úplného spotřebování kotoučena vzorku na materiálu (ocelový profil, mat. EN S355J2+N (ČSN 11 503), rozměry: 30x15x2 mm) a definovaných podmínek VOP (n=11000prm/min; P=1400W) =92 |  | 100 |  | Doplň hodnotu
| řezný kotouč s EXTRA vysokým výkonem | Nerez ,Ocel | řezný kotouč vyrobený ze speciální směsí abrasiva pro rychlý a chladný řez, se zvyýšenou životností |  | speciální směs korundů s chladivem, bez příměsí Fe,S, Cl | 150x1,6x22,23 |  |  | EN12413; EN13743; ENISO 6103; ISO 525:1999; ISO 13942:2000; ISO 6103:2005; ČSN EN 12413: 2007; ISO603 (1-16):1999; ISO 13942:2000; EN 12413:2007; ISO 15635:2001; ISO 3919:2005; ISO 16057:2002; ISO 21951:2001; ISO 2421:2003; ISO 21948:2001 + odpovídající normy FEPA a oSa |  | Umělá pryskyřice |  |  | F41 | Min. počet řezů do úplného spotřebování kotoučena vzorku na materiálu (ocelový profil, mat. EN S355J2+N (ČSN 11 503), rozměry: 30x15x2 mm) a definovaných podmínek VOP (n=8000prm/min; P=1800W) =143 | ks | 100 |  | Doplň hodnotu
| řezný kotouč s EXTRA vysokým výkonem | Nerez ,Ocel | řezný kotouč vyrobený ze speciální směsí abrasiva pro rychlý a chladný řez, se zvyýšenou životností |  | speciální směs korundů s chladivem, bez příměsí Fe,S, Cl | 150x2,5x22,23 |  |  | EN12413; EN13743; ENISO 6103; ISO 525:1999; ISO 13942:2000; ISO 6103:2005; ČSN EN 12413: 2007; ISO603 (1-16):1999; ISO 13942:2000; EN 12413:2007; ISO 15635:2001; ISO 3919:2005; ISO 16057:2002; ISO 21951:2001; ISO 2421:2003; ISO 21948:2001 + odpovídající normy FEPA a oSa |  | Umělá pryskyřice |  |  | F41 | Min. počet řezů do úplného spotřebování kotoučena vzorku na materiálu (ocelový profil, mat. EN S355J2+N (ČSN 11 503), rozměry: 30x15x2 mm) a definovaných podmínek VOP (n=8000prm/min; P=1800W) =115 | ks | 100 |  | Doplň hodnotu
414351012600 | brusný kotouč | Ocel,Nerez,Litina | Standardní kotouč s vysokým brusným výkonem pro veškeré brusné práce |  | hnědý korund+speciální abraziva | 150x6,5x22,23 |  | střední | EN12413; EN13743; ENISO 6103; ISO 525:1999; ISO 13942:2000; ISO 6103:2005; ČSN EN 12413: 2007; ISO603 (1-16):1999; ISO 13942:2000; EN 12413:2007; ISO 15635:2001; ISO 3919:2005; ISO 16057:2002; ISO 21951:2001; ISO 2421:2003; ISO 21948:2001 + odpovídající normy FEPA a oSa |  | Umělá pryskyřice |  |  | F27 | Při totálním zbroušení (manualní test, konečný průměr 102mm) celkový brusný úběr na vzorku na materiálu (ocelový pás, mat. EN S355J2+N /ČSN 11 503/, 5 mm tloušťka, 550 mm délka, 60 mm šířka) 901g, rychlost broušení 30 g/min., čas zbroušení kotouče 30 min. Test za definovaných podmínek VOP (pracovní přítlak 7kg; n=8000prm/min; P=1800W) na totožném vzorku materiálu -brusný úběr během 12 minut broušení min.350g , rychlost úběru 27,2 g/min. | ks | 100 |  | Doplň hodnotu
414351016100 | brusný kotouč | Kovy univerzálně | Osvědčený univerzální kotouč, použitelný ve všech odvětvích zpracování kovu |  | hnědý korund+speciální abraziva | 230x8x22,23 |  | střední | EN12413; EN13743; ENISO 6103; ISO 525:1999; ISO 13942:2000; ISO 6103:2005; ČSN EN 12413: 2007; ISO603 (1-16):1999; ISO 13942:2000; EN 12413:2007; ISO 15635:2001; ISO 3919:2005; ISO 16057:2002; ISO 21951:2001; ISO 2421:2003; ISO 21948:2001 + odpovídající normy FEPA a oSa |  | Umělá pryskyřice |  |  | F27 |  | ks | 100 |  | Doplň hodnotu
414351002300 | brusný kotouč | Ocel,Nerez,Litina | Standardní kotouč s vysokým brusným výkonem pro veškeré brusné práce |  | hnědý korund+speciální abraziva | 125x6x22,23 |  | střední | EN12413; EN13743; ENISO 6103; ISO 525:1999; ISO 13942:2000; ISO 6103:2005; ČSN EN 12413: 2007; ISO603 (1-16):1999; ISO 13942:2000; EN 12413:2007; ISO 15635:2001; ISO 3919:2005; ISO 16057:2002; ISO 21951:2001; ISO 2421:2003; ISO 21948:2001 + odpovídající normy FEPA a oSa |  | Umělá pryskyřice |  |  | F27 | Při totálním zbroušení (manualní test, konečný průměr 81mm) celkový brusný úběr na vzorku na materiálu (ocelový pás, mat. EN S355J2+N /ČSN 11 503/, 5 mm tloušťka, 550 mm délka, 60 mm šířka) 627,7g, rychlost broušení 26,2g/min., čas zbroušení kotouče 24min. Test za definovaných podmínek VOP (pracovní přítlak 6kg; n=11000prm/min; P=1300W) na totožném vzorku materiálu -brusný úběr během 12 minut broušení min.172,0g , rychlost úběru 14,4 g/min. | ks | 3400 |  | Doplň hodnotu
414351012500 | brusný kotouč | Ocel,Nerez,Litina | Standardní kotouč s vysokým brusným výkonem pro veškeré brusné práce |  | hnědý korund+speciální abraziva | 150x6x22,23 |  | střední | EN12413; EN13743; ENISO 6103; ISO 525:1999; ISO 13942:2000; ISO 6103:2005; ČSN EN 12413: 2007; ISO603 (1-16):1999; ISO 13942:2000; EN 12413:2007; ISO 15635:2001; ISO 3919:2005; ISO 16057:2002; ISO 21951:2001; ISO 2421:2003; ISO 21948:2001 + odpovídající normy FEPA a oSa |  | Umělá pryskyřice |  |  | F27 | Při totálním zbroušení (manualní test, konečný průměr 103mm) celkový brusný úběr na vzorku na materiálu (ocelový pás, mat. EN S355J2+N /ČSN 11 503/, 5 mm tloušťka, 550 mm délka, 60 mm šířka) 868,5g, rychlost broušení 29,9 g/min., čas zbroušení kotouče 29 min. Test za definovaných podmínek VOP (pracovní přítlak 7kg; n=8000prm/min; P=1800W) na totožném vzorku materiálu -brusný úběr během 12 minut broušení min.350g , rychlost úběru 27,2 g/min. | ks | 10300 |  | Doplň hodnotu
414351013400 | brusný kotouč | Ocel,Nerez,Litina | Standardní kotouč s vysokým brusným výkonem pro veškeré brusné práce |  | hnědý korund+speciální abraziva | 180x7x22,23 |  | střední | EN12413; EN13743; ENISO 6103; ISO 525:1999; ISO 13942:2000; ISO 6103:2005; ČSN EN 12413: 2007; ISO603 (1-16):1999; ISO 13942:2000; EN 12413:2007; ISO 15635:2001; ISO 3919:2005; ISO 16057:2002; ISO 21951:2001; ISO 2421:2003; ISO 21948:2001 + odpovídající normy FEPA a oSa |  | Umělá pryskyřice |  |  | F27 |  | ks | 100 |  | Doplň hodnotu
414351160000 | brusný kotouč | Nerez,Ocel | Tenký, vysoce výkonný řezný kotouč, obzvláště pro malé průřezy. |  | hnědý korund+speciální abraziva | 150x1,6x22,23 |  | tvrdý | EN12413; EN13743; ENISO 6103; ISO 525:1999; ISO 13942:2000; ISO 6103:2005; ČSN EN 12413: 2007; ISO603 (1-16):1999; ISO 13942:2000; EN 12413:2007; ISO 15635:2001; ISO 3919:2005; ISO 16057:2002; ISO 21951:2001; ISO 2421:2003; ISO 21948:2001 + odpovídající normy FEPA a oSa |  | Umělá pryskyřice |  |  | F41 | Min. počet řezů do úplného spotřebování kotoučena vzorku na materiálu (ocelový profil, mat. EN S355J2+N (ČSN 11 503), rozměry: 30x15x2 mm) a definovaných podmínek VOP (n=8000prm/min; P=1800W) =123 | ks | 8100 |  | Doplň hodnotu
414351002500 | řezný kotouč | Ocel,Nerez,Litina | Standardní kotouč s vysokým brusným výkonem |  | hnědý korund+speciální abraziva | 125x2,5x22,23 |  | střední | EN12413; EN13743; ENISO 6103; ISO 525:1999; ISO 13942:2000; ISO 6103:2005; ČSN EN 12413: 2007; ISO603 (1-16):1999; ISO 13942:2000; EN 12413:2007; ISO 15635:2001; ISO 3919:2005; ISO 16057:2002; ISO 21951:2001; ISO 2421:2003; ISO 21948:2001 + odpovídající normy FEPA a oSa |  | Umělá pryskyřice |  |  | F41 | Min. počet řezů do úplného spotřebování kotoučena vzorku na materiálu (ocelový profil, mat. EN S355J2+N (ČSN 11 503), rozměry: 30x15x2 mm) a definovaných podmínek VOP (n=11000prm/min; P=1400W) =80 | ks | 4800 |  | Doplň hodnotu
414351003600 | řezný kotouč | Ocel,Nerez,Litina | Standardní kotouč s vysokým brusným výkonem |  | hnědý korund+speciální abraziva | 150x2,5x22,23 |  | střední | EN12413; EN13743; ENISO 6103; ISO 525:1999; ISO 13942:2000; ISO 6103:2005; ČSN EN 12413: 2007; ISO603 (1-16):1999; ISO 13942:2000; EN 12413:2007; ISO 15635:2001; ISO 3919:2005; ISO 16057:2002; ISO 21951:2001; ISO 2421:2003; ISO 21948:2001 + odpovídající normy FEPA a oSa |  | Umělá pryskyřice |  |  | F41 | Min. počet řezů do úplného spotřebování kotoučena vzorku na materiálu (ocelový profil, mat. EN S355J2+N (ČSN 11 503), rozměry: 30x15x2 mm) a definovaných podmínek VOP (n=8000prm/min; P=1800W) =100 | ks | 3200 |  | Doplň hodnotu
414351003900 | řezný kotouč | Ocel,Nerez,Litina | Standardní kotouč s vysokým brusným výkonem |  | hnědý korund+speciální abraziva | 180x3x22,23 |  | střední | EN12413; EN13743; ENISO 6103; ISO 525:1999; ISO 13942:2000; ISO 6103:2005; ČSN EN 12413: 2007; ISO603 (1-16):1999; ISO 13942:2000; EN 12413:2007; ISO 15635:2001; ISO 3919:2005; ISO 16057:2002; ISO 21951:2001; ISO 2421:2003; ISO 21948:2001 + odpovídající normy FEPA a oSa |  | Umělá pryskyřice |  |  | F41 |  | ks | 100 |  | Doplň hodnotu
414351003300 | řezný kotouč | Ocel,Nerez,Litina | Standardní kotouč s vysokým brusným výkonem |  | hnědý korund+speciální abraziva | 230x3x22,23 |  | střední | EN12413; EN13743; ENISO 6103; ISO 525:1999; ISO 13942:2000; ISO 6103:2005; ČSN EN 12413: 2007; ISO603 (1-16):1999; ISO 13942:2000; EN 12413:2007; ISO 15635:2001; ISO 3919:2005; ISO 16057:2002; ISO 21951:2001; ISO 2421:2003; ISO 21948:2001 + odpovídající normy FEPA a oSa |  | Umělá pryskyřice |  |  | F41 |  | ks | 100 |  | Doplň hodnotu
414351033700 | Lamelový kotouč na stopce | Kov,dřevo,um. hmota | Lam.kotouč se stopkou pro ruční brusky,pro opracování profilovaných výrobků, vnitřních ploch a těžce přístupných míst,vhodný pro radiální broušení | 80 | Korund | 40x20x6 | bavlna |  | EN12413; EN13743; ENISO 6103; ISO 525:1999; ISO 13942:2000; ISO 6103:2005; ČSN EN 12413: 2007; ISO603 (1-16):1999; ISO 13942:2000; EN 12413:2007; ISO 15635:2001; ISO 3919:2005; ISO 16057:2002; ISO 21951:2001; ISO 2421:2003; ISO 21948:2001 + odpovídající normy FEPA a oSa | ca. 190 cm² | Umělá pryskyřice | 52 / 40 mm |  |  |  | ks | 3600 |  | Doplň hodnotu
414351004200 | Lamelový kotouč na stopce | Kov,dřevo,um. hmota | Lam.kotouč se stopkou pro ruční brusky,pro opracování profilovaných výrobků, vnitřních ploch a těžce přístupných míst,vhodný pro radiální broušení | 100 | Korund | 40x20x6 | bavlna |  | EN12413; EN13743; ENISO 6103; ISO 525:1999; ISO 13942:2000; ISO 6103:2005; ČSN EN 12413: 2007; ISO603 (1-16):1999; ISO 13942:2000; EN 12413:2007; ISO 15635:2001; ISO 3919:2005; ISO 16057:2002; ISO 21951:2001; ISO 2421:2003; ISO 21948:2001 + odpovídající normy FEPA a oSa | ca. 198 cm² | Umělá pryskyřice | 52 / 40 mm |  |  |  | ks | 900 |  | Doplň hodnotu
414351004300 | Lamelový kotouč na stopce | Kov,dřevo,um. hmota | Lam.kotouč se stopkou pro ruční brusky,pro opracování profilovaných výrobků, vnitřních ploch a těžce přístupných míst,vhodný pro radiální broušení | 120 | Korund | 40x20x6 | bavlna |  | EN12413; EN13743; ENISO 6103; ISO 525:1999; ISO 13942:2000; ISO 6103:2005; ČSN EN 12413: 2007; ISO603 (1-16):1999; ISO 13942:2000; EN 12413:2007; ISO 15635:2001; ISO 3919:2005; ISO 16057:2002; ISO 21951:2001; ISO 2421:2003; ISO 21948:2001 + odpovídající normy FEPA a oSa | ca. 233 cm² | Umělá pryskyřice | 52 / 40 mm |  |  |  | ks | 200 |  | Doplň hodnotu
414351036000 | Lamelový kotouč na stopce | Kov,dřevo,um. hmota | Lam.kotouč se stopkou pro ruční brusky,pro opracování profilovaných výrobků, vnitřních ploch a těžce přístupných míst,vhodný pro radiální broušení | 60 | Korund | 20x10x6 | bavlna |  | EN12413; EN13743; ENISO 6103; ISO 525:1999; ISO 13942:2000; ISO 6103:2005; ČSN EN 12413: 2007; ISO603 (1-16):1999; ISO 13942:2000; EN 12413:2007; ISO 15635:2001; ISO 3919:2005; ISO 16057:2002; ISO 21951:2001; ISO 2421:2003; ISO 21948:2001 + odpovídající normy FEPA a oSa |  | Umělá pryskyřice | 52 / 40 mm |  |  |  | ks | 100 |  | Doplň hodnotu
414351006900 | Lamelový kotouč na stopce | Kov,dřevo,um. hmota | Lam.kotouč se stopkou pro ruční brusky,pro opracování profilovaných výrobků, vnitřních ploch a těžce přístupných míst,vhodný pro radiální broušení | 80 | Korund | 20x10x6 | bavlna |  | EN12413; EN13743; ENISO 6103; ISO 525:1999; ISO 13942:2000; ISO 6103:2005; ČSN EN 12413: 2007; ISO603 (1-16):1999; ISO 13942:2000; EN 12413:2007; ISO 15635:2001; ISO 3919:2005; ISO 16057:2002; ISO 21951:2001; ISO 2421:2003; ISO 21948:2001 + odpovídající normy FEPA a oSa |  | Umělá pryskyřice | 52 / 40 mm |  |  |  | ks | 100 |  | Doplň hodnotu
| Lamelový kotouč na stopce | Kov,dřevo,um. hmota | Lam.kotouč se stopkou pro ruční brusky,pro opracování profilovaných výrobků, vnitřních ploch a těžce přístupných míst,vhodný pro radiální broušení | 120 | Korund | 20x10x6 | bavlna |  | EN12413; EN13743; ENISO 6103; ISO 525:1999; ISO 13942:2000; ISO 6103:2005; ČSN EN 12413: 2007; ISO603 (1-16):1999; ISO 13942:2000; EN 12413:2007; ISO 15635:2001; ISO 3919:2005; ISO 16057:2002; ISO 21951:2001; ISO 2421:2003; ISO 21948:2001 + odpovídající normy FEPA a oSa |  | Umělá pryskyřice | 52 / 40 mm |  |  |  | ks | 100 |  | Doplň hodnotu
[18 empty] | Celková hodnota za koš v Kč | 0

## Část 02
Číslo artiklu | Název | Oblast použití | Vhodnost pro | Druh brusného zrna | Zrnitost | Tvrdost | Porezita | Pojivo | Tvar | Rozměr | Typ brusného plátna | U kotoučů musí být doložitelné splnění všech českých a evropských norem pro daný typ brusiva. Zvláště pak tyto: | Doplňující informace, značení jednoho z alternativních výrobců |  |  | Jednotka | Roční spotřeba | Cena za 1 ks | Celková cena v Kč
414311004800 | talíř podložný 115 M14 tvrdý |  | Plastový talíř tvrdý s upínací maticí M14 do úhlové brusky pro vulkanfíbrové disky. |  |  | hard |  |  |  | 115xM14 |  | EN12413; EN13743; ENISO 6103; ISO 525:1999; ISO 13942:2000; ISO 6103:2005; ČSN EN 12413: 2007; ISO603 (1-16):1999; ISO 13942:2000; EN 12413:2007; ISO 15635:2001; ISO 3919:2005; ISO 16057:2002; ISO 21951:2001; ISO 2421:2003; ISO 21948:2001 + odpovídající normy FEPA a oSa |  |  |  | ks | 50 |  | Doplň hodnotu
414311004900 | talíř podložný 125 M14 tvrdý |  | Plastový talíř tvrdý s upínací maticí M14 do úhlové brusky pro vulkanfíbrové disky. |  |  | hard |  |  |  | 125xM14 |  | EN12413; EN13743; ENISO 6103; ISO 525:1999; ISO 13942:2000; ISO 6103:2005; ČSN EN 12413: 2007; ISO603 (1-16):1999; ISO 13942:2000; EN 12413:2007; ISO 15635:2001; ISO 3919:2005; ISO 16057:2002; ISO 21951:2001; ISO 2421:2003; ISO 21948:2001 + odpovídající normy FEPA a oSa |  |  |  | ks | 50 |  | Doplň hodnotu
414311022000 | talíř podložný 150 M14 tvrdý |  | Plastový talíř tvrdý s upínací maticí M14 do úhlové brusky pro vulkanfíbrové disky. |  |  | hard |  |  |  | 150xM14 |  | EN12413; EN13743; ENISO 6103; ISO 525:1999; ISO 13942:2000; ISO 6103:2005; ČSN EN 12413: 2007; ISO603 (1-16):1999; ISO 13942:2000; EN 12413:2007; ISO 15635:2001; ISO 3919:2005; ISO 16057:2002; ISO 21951:2001; ISO 2421:2003; ISO 21948:2001 + odpovídající normy FEPA a oSa |  |  |  | ks | 50 |  | Doplň hodnotu
28600010213001 | talíř podložný 150 M14 tvrdý F8+1 |  | Plastový talíř tvrdý s upínací maticí M14 do úhlové brusky pro vulkanfíbrové disky. |  |  | hard |  |  | F8+1 | 150xM14 |  | EN12413; EN13743; ENISO 6103; ISO 525:1999; ISO 13942:2000; ISO 6103:2005; ČSN EN 12413: 2007; ISO603 (1-16):1999; ISO 13942:2000; EN 12413:2007; ISO 15635:2001; ISO 3919:2005; ISO 16057:2002; ISO 21951:2001; ISO 2421:2003; ISO 21948:2001 + odpovídající normy FEPA a oSa |  |  |  | ks | 50 |  | Doplň hodnotu
28600010040001 | brusný disk - suchý zip 150-P180 F8+1 | ocel/ tvrdé dřevo | Zvýšený úběr při obrábění tvrdého dřeva, /např. dubu a buku/ a kovů. | korund | 180 |  |  | Umělá pryskyřice | F8+1 | 150 | zip papír E, polootevřený posyp | EN12413; EN13743; ENISO 6103; ISO 525:1999; ISO 13942:2000; ISO 6103:2005; ČSN EN 12413: 2007; ISO603 (1-16):1999; ISO 13942:2000; EN 12413:2007; ISO 15635:2001; ISO 3919:2005; ISO 16057:2002; ISO 21951:2001; ISO 2421:2003; ISO 21948:2001 + odpovídající normy FEPA a oSa |  |  |  | ks | 400 |  | Doplň hodnotu
28600010038001 | brusný disk - suchý zip 150-P80 F8+1 | ocel/ tvrdé dřevo | Zvýšený úběr při obrábění tvrdého dřeva, /např. dubu a buku/ a kovů. | korund | 120 |  |  | Umělá pryskyřice | F8+1 | 150 | zip papír E, polootevřený posyp | EN12413; EN13743; ENISO 6103; ISO 525:1999; ISO 13942:2000; ISO 6103:2005; ČSN EN 12413: 2007; ISO603 (1-16):1999; ISO 13942:2000; EN 12413:2007; ISO 15635:2001; ISO 3919:2005; ISO 16057:2002; ISO 21951:2001; ISO 2421:2003; ISO 21948:2001 + odpovídající normy FEPA a oSa |  |  |  | ks | 800 |  | Doplň hodnotu
28600010037001 | brusný disk - suchý zip 150-P100 F8+1 | ocel/ tvrdé dřevo | Zvýšený úběr při obrábění tvrdého dřeva, /např. dubu a buku/ a kovů. | korund | 100 |  |  | Umělá pryskyřice | F8+1 | 150 | zip papír E, polootevřený posyp | EN12413; EN13743; ENISO 6103; ISO 525:1999; ISO 13942:2000; ISO 6103:2005; ČSN EN 12413: 2007; ISO603 (1-16):1999; ISO 13942:2000; EN 12413:2007; ISO 15635:2001; ISO 3919:2005; ISO 16057:2002; ISO 21951:2001; ISO 2421:2003; ISO 21948:2001 + odpovídající normy FEPA a oSa |  |  |  | ks | 800 |  | Doplň hodnotu
28600010036001 | brusný disk - suchý zip 150-P80 F8+1 | ocel/ tvrdé dřevo | Zvýšený úběr při obrábění tvrdého dřeva, /např. dubu a buku/ a kovů. | korund | 80 |  |  | Umělá pryskyřice | F8+1 | 150 | zip papír E, polootevřený posyp | EN12413; EN13743; ENISO 6103; ISO 525:1999; ISO 13942:2000; ISO 6103:2005; ČSN EN 12413: 2007; ISO603 (1-16):1999; ISO 13942:2000; EN 12413:2007; ISO 15635:2001; ISO 3919:2005; ISO 16057:2002; ISO 21951:2001; ISO 2421:2003; ISO 21948:2001 + odpovídající normy FEPA a oSa |  |  |  | ks | 1500 |  | Doplň hodnotu
28600010035001 | brusný disk - suchý zip 150-P 60 F8+1 | ocel/ tvrdé dřevo | Zvýšený úběr při obrábění tvrdého dřeva, /např. dubu a buku/ a kovů. | korund | 60 |  |  | Umělá pryskyřice | F8+1 | 150 | zip papír E, polootevřený posyp | EN12413; EN13743; ENISO 6103; ISO 525:1999; ISO 13942:2000; ISO 6103:2005; ČSN EN 12413: 2007; ISO603 (1-16):1999; ISO 13942:2000; EN 12413:2007; ISO 15635:2001; ISO 3919:2005; ISO 16057:2002; ISO 21951:2001; ISO 2421:2003; ISO 21948:2001 + odpovídající normy FEPA a oSa |  |  |  | ks | 300 |  | Doplň hodnotu
28600010034001 | brusný disk - suchý zip 150-P 40 bez děr | ocel/ tvrdé dřevo | Zvýšený úběr při obrábění tvrdého dřeva, /např. dubu a buku/ a kovů. | korund | 40 |  |  | Umělá pryskyřice | F0 | 150 | zip papír E, polootevřený posyp | EN12413; EN13743; ENISO 6103; ISO 525:1999; ISO 13942:2000; ISO 6103:2005; ČSN EN 12413: 2007; ISO603 (1-16):1999; ISO 13942:2000; EN 12413:2007; ISO 15635:2001; ISO 3919:2005; ISO 16057:2002; ISO 21951:2001; ISO 2421:2003; ISO 21948:2001 + odpovídající normy FEPA a oSa |  |  |  | ks | 300 |  | Doplň hodnotu
414351021100 | brusný disk - suchý zip 150-P 60 F8+1 | ocel/ tvrdé dřevo | Zvýšený úběr při obrábění tvrdého dřeva, /např. dubu a buku/ a kovů. | korund | 60 |  |  | Umělá pryskyřice | F8+1 | 150 | zip papír E, polootevřený posyp | EN12413; EN13743; ENISO 6103; ISO 525:1999; ISO 13942:2000; ISO 6103:2005; ČSN EN 12413: 2007; ISO603 (1-16):1999; ISO 13942:2000; EN 12413:2007; ISO 15635:2001; ISO 3919:2005; ISO 16057:2002; ISO 21951:2001; ISO 2421:2003; ISO 21948:2001 + odpovídající normy FEPA a oSa |  |  |  | ks | 100 |  | Doplň hodnotu
414351021200 | brusný disk - suchý zip 150-P 80 F8+1 | ocel/ tvrdé dřevo | Zvýšený úběr při obrábění tvrdého dřeva, /např. dubu a buku/ a kovů. | korund | 80 |  |  | Umělá pryskyřice | F8+1 | 150 | zip papír E, polootevřený posyp | EN12413; EN13743; ENISO 6103; ISO 525:1999; ISO 13942:2000; ISO 6103:2005; ČSN EN 12413: 2007; ISO603 (1-16):1999; ISO 13942:2000; EN 12413:2007; ISO 15635:2001; ISO 3919:2005; ISO 16057:2002; ISO 21951:2001; ISO 2421:2003; ISO 21948:2001 + odpovídající normy FEPA a oSa |  |  |  | ks | 100 |  | Doplň hodnotu
414351022000 | brusný disk - suchý zip 150-P 120 F8+1 | laky/ epoxidové barby | Broušení laků a epoxidových barev za sucha i pod vodou | keramické zrno+spec směs korundů | 120 |  |  | Umělá pryskyřice | F8+1 | 150 | zip vystužený papír B | EN12413; EN13743; ENISO 6103; ISO 525:1999; ISO 13942:2000; ISO 6103:2005; ČSN EN 12413: 2007; ISO603 (1-16):1999; ISO 13942:2000; EN 12413:2007; ISO 15635:2001; ISO 3919:2005; ISO 16057:2002; ISO 21951:2001; ISO 2421:2003; ISO 21948:2001 + odpovídající normy FEPA a oSa |  |  |  | ks | 100 |  | Doplň hodnotu
414351023000 | brusný disk 150-240 sz F8+1 | laky/ epoxidové barby | Broušení laků a epoxidových barev za sucha i pod vodou | keramické zrno+spec směs korundů | 240 |  |  | Umělá pryskyřice | F8+1 | 150 | zip vystužený papír B | EN12413; EN13743; ENISO 6103; ISO 525:1999; ISO 13942:2000; ISO 6103:2005; ČSN EN 12413: 2007; ISO603 (1-16):1999; ISO 13942:2000; EN 12413:2007; ISO 15635:2001; ISO 3919:2005; ISO 16057:2002; ISO 21951:2001; ISO 2421:2003; ISO 21948:2001 + odpovídající normy FEPA a oSa |  |  |  | ks | 100 |  | Doplň hodnotu
414351024400 | brusný disk - suchý zip 150-P 150 F8+1 | ocel/ tvrdé dřevo | Zvýšený úběr při obrábění tvrdého dřeva, /např. dubu a buku/ a kovů. | korund | 150 |  |  | Umělá pryskyřice | F8+1 | 150 | zip papír E, polootevřený posyp | EN12413; EN13743; ENISO 6103; ISO 525:1999; ISO 13942:2000; ISO 6103:2005; ČSN EN 12413: 2007; ISO603 (1-16):1999; ISO 13942:2000; EN 12413:2007; ISO 15635:2001; ISO 3919:2005; ISO 16057:2002; ISO 21951:2001; ISO 2421:2003; ISO 21948:2001 + odpovídající normy FEPA a oSa |  |  |  | ks | 2000 |  | Doplň hodnotu
414351000900 | brusný disk - suchý zip 150-P320 F8+1 | ocel/ tvrdé dřevo | Zvýšený úběr při obrábění tvrdého dřeva, /např. dubu a buku/ a kovů. | korund | 320 |  |  | Umělá pryskyřice | F8+1 | 150 | velcrum, otevřený posyp | EN12413; EN13743; ENISO 6103; ISO 525:1999; ISO 13942:2000; ISO 6103:2005; ČSN EN 12413: 2007; ISO603 (1-16):1999; ISO 13942:2000; EN 12413:2007; ISO 15635:2001; ISO 3919:2005; ISO 16057:2002; ISO 21951:2001; ISO 2421:2003; ISO 21948:2001 + odpovídající normy FEPA a oSa |  |  |  | ks | 500 |  | Doplň hodnotu
414351011100 | KOTOUC BRUS.80 H0080 | laky/ epoxidové barby | Broušení laků a epoxidových barev za sucha i pod vodou | keramické zrno+spec směs korundů | 80? |  |  | Umělá pryskyřice | F8+6+1 | 150 |  | EN12413; EN13743; ENISO 6103; ISO 525:1999; ISO 13942:2000; ISO 6103:2005; ČSN EN 12413: 2007; ISO603 (1-16):1999; ISO 13942:2000; EN 12413:2007; ISO 15635:2001; ISO 3919:2005; ISO 16057:2002; ISO 21951:2001; ISO 2421:2003; ISO 21948:2001 + odpovídající normy FEPA a oSa | /504430080 |  |  | ks | 21750 |  | Doplň hodnotu
414351011200 | KOTOUC BRUS.120 H0080 | laky/ epoxidové barby | Broušení laků a epoxidových barev za sucha i pod vodou | keramické zrno+spec směs korundů | 120 |  |  | Umělá pryskyřice | F8+6+1 | 150 |  | EN12413; EN13743; ENISO 6103; ISO 525:1999; ISO 13942:2000; ISO 6103:2005; ČSN EN 12413: 2007; ISO603 (1-16):1999; ISO 13942:2000; EN 12413:2007; ISO 15635:2001; ISO 3919:2005; ISO 16057:2002; ISO 21951:2001; ISO 2421:2003; ISO 21948:2001 + odpovídající normy FEPA a oSa | /504450120 |  |  | ks | 2800 |  | Doplň hodnotu
414351011300 | KOTOUC BRUS.150 H0080 | laky/ epoxidové barby | Broušení laků a epoxidových barev za sucha i pod vodou | keramické zrno+spec směs korundů | 150 |  |  | Umělá pryskyřice | F8+6+1 | 150 |  | EN12413; EN13743; ENISO 6103; ISO 525:1999; ISO 13942:2000; ISO 6103:2005; ČSN EN 12413: 2007; ISO603 (1-16):1999; ISO 13942:2000; EN 12413:2007; ISO 15635:2001; ISO 3919:2005; ISO 16057:2002; ISO 21951:2001; ISO 2421:2003; ISO 21948:2001 + odpovídající normy FEPA a oSa | /504460150 |  |  | ks | 2750 |  | Doplň hodnotu
421225004900 | KOTOUC BRUSNY H0240 150* | laky/ epoxidové barby | Broušení laků a epoxidových barev za sucha i pod vodou | keramické zrno+spec směs korundů | 240 |  |  | Umělá pryskyřice | F8+6+1 | 150 |  | EN12413; EN13743; ENISO 6103; ISO 525:1999; ISO 13942:2000; ISO 6103:2005; ČSN EN 12413: 2007; ISO603 (1-16):1999; ISO 13942:2000; EN 12413:2007; ISO 15635:2001; ISO 3919:2005; ISO 16057:2002; ISO 21951:2001; ISO 2421:2003; ISO 21948:2001 + odpovídající normy FEPA a oSa | /504490240 |  |  | ks | 5500 |  | Doplň hodnotu
414351499000 | disk vulkanfíbrový 125-P80 | Nerez ,Ocel | na běžné druhy ocelí, neželezné kovy, slitiny, plasty, odstranění nátěrů, broušení svárů Používají se ve spojení s plastovým podložným talířem. Jsou vhodné i pro tvarové plochy. | normalkorund | 80 |  |  | Umělá pryskyřice |  | 125x22,23 |  | EN12413; EN13743; ENISO 6103; ISO 525:1999; ISO 13942:2000; ISO 6103:2005; ČSN EN 12413: 2007; ISO603 (1-16):1999; ISO 13942:2000; EN 12413:2007; ISO 15635:2001; ISO 3919:2005; ISO 16057:2002; ISO 21951:2001; ISO 2421:2003; ISO 21948:2001 + odpovídající normy FEPA a oSa |  |  |  | ks | 100 |  | Doplň hodnotu
421321000100 | kotouč stopkový leštící 16x25-6 C48 80E1R -guma | Nerez ,Ocel | použití: dobrušování nebo doleštění, nevhordý pro ostré hrany. | Černé SiC | 80 | E |  | gumová vazba |  | 16x25x6 |  | EN12413; EN13743; ENISO 6103; ISO 525:1999; ISO 13942:2000; ISO 6103:2005; ČSN EN 12413: 2007; ISO603 (1-16):1999; ISO 13942:2000; EN 12413:2007; ISO 15635:2001; ISO 3919:2005; ISO 16057:2002; ISO 21951:2001; ISO 2421:2003; ISO 21948:2001 + odpovídající normy FEPA a oSa | C48 80E1R , vmax.´20m/s |  |  | ks | 50 |  | Doplň hodnotu
421321003700 | kotouč stopkový leštící 16x35-6 guma | Ocel | leštění oceli třídy 11,Maximální obvodová rychlost 20 m/s! | Normalkorund | 80 | E |  | gumová vazba |  | 16x36x6 |  | EN12413; EN13743; ENISO 6103; ISO 525:1999; ISO 13942:2000; ISO 6103:2005; ČSN EN 12413: 2007; ISO603 (1-16):1999; ISO 13942:2000; EN 12413:2007; ISO 15635:2001; ISO 3919:2005; ISO 16057:2002; ISO 21951:2001; ISO 2421:2003; ISO 21948:2001 + odpovídající normy FEPA a oSa | A96 80E1R, vmax.´20m/s |  |  | ks | 50 |  | Doplň hodnotu
421321069700 | Brousící tělísko válcové 16x25-6 se stopkou | Ocel | broušení oceli třídy 11 | bílý korund | 60 | M - střední | otevřená | keramická vazba | 52B | 16X25X6 |  | EN12413; EN13743; ENISO 6103; ISO 525:1999; ISO 13942:2000; ISO 6103:2005; ČSN EN 12413: 2007; ISO603 (1-16):1999; ISO 13942:2000; EN 12413:2007; ISO 15635:2001; ISO 3919:2005; ISO 16057:2002; ISO 21951:2001; ISO 2421:2003; ISO 21948:2001 + odpovídající normy FEPA a oSa | TYROLIT A99B 60M7V |  |  | ks | 50 |  | Doplň hodnotu
421321072200 | Brusné tělísko válcové 32x40-6 se stopkou | broušení oceli < 55HRC, nerezi | broušení oceli < 55HRC, nerezi | růžový korund | 46 | O - střední | polouzavřená | keramická vazba | 52B | 32x40x6 |  | EN12413; EN13743; ENISO 6103; ISO 525:1999; ISO 13942:2000; ISO 6103:2005; ČSN EN 12413: 2007; ISO603 (1-16):1999; ISO 13942:2000; EN 12413:2007; ISO 15635:2001; ISO 3919:2005; ISO 16057:2002; ISO 21951:2001; ISO 2421:2003; ISO 21948:2001 + odpovídající normy FEPA a oSa | TYROLIT A98 46O5V |  |  | ks | 100 |  | Doplň hodnotu
421321073000 | Brousící tělísko válcové 32x40-6 se stopkou | Ocel | broušení oceli třídy 11 | hnědý korund | 24 | P - tvrdá | uzavřená | keramická vazba | 52B | 32x40x6 |  | EN12413; EN13743; ENISO 6103; ISO 525:1999; ISO 13942:2000; ISO 6103:2005; ČSN EN 12413: 2007; ISO603 (1-16):1999; ISO 13942:2000; EN 12413:2007; ISO 15635:2001; ISO 3919:2005; ISO 16057:2002; ISO 21951:2001; ISO 2421:2003; ISO 21948:2001 + odpovídající normy FEPA a oSa | TYROLIT A96 24P3V |  |  | ks | 100 |  | Doplň hodnotu
421323088000 | Brousící tělísko kuželové zaoblené 20x63-6 se stopkou | litina | broušení litiny | černé SiC | 40 | O - střední | polouzavřená | keramická vazba | 52D | 20x63x6 |  | EN12413; EN13743; ENISO 6103; ISO 525:1999; ISO 13942:2000; ISO 6103:2005; ČSN EN 12413: 2007; ISO603 (1-16):1999; ISO 13942:2000; EN 12413:2007; ISO 15635:2001; ISO 3919:2005; ISO 16057:2002; ISO 21951:2001; ISO 2421:2003; ISO 21948:2001 + odpovídající normy FEPA a oSa | TYROLIT C48 40O6V |  |  | ks | 100 |  | Doplň hodnotu
421325055000 | Brousící tělísko kuželové zaoblené 20x63-6 se stopkou | broušení oceli < 55HRC, nerezi | broušení oceli < 55HRC, nerezi | růžový korund | 60 | O - střední | polouzavřená | keramická vazba | 52D | 20x63x6 |  | EN12413; EN13743; ENISO 6103; ISO 525:1999; ISO 13942:2000; ISO 6103:2005; ČSN EN 12413: 2007; ISO603 (1-16):1999; ISO 13942:2000; EN 12413:2007; ISO 15635:2001; ISO 3919:2005; ISO 16057:2002; ISO 21951:2001; ISO 2421:2003; ISO 21948:2001 + odpovídající normy FEPA a oSa | TYROLIT A98 60O6V |  |  | ks | 500 |  | Doplň hodnotu
421376110700 | Brousící tělísko ogivální 20x40/13-6 se stopkou | ocel | broušení oceli třídy 11 | bílý korund | 60 | M - střední | otevřená | keramická vazba | 52E | 20x40x6 |  | EN12413; EN13743; ENISO 6103; ISO 525:1999; ISO 13942:2000; ISO 6103:2005; ČSN EN 12413: 2007; ISO603 (1-16):1999; ISO 13942:2000; EN 12413:2007; ISO 15635:2001; ISO 3919:2005; ISO 16057:2002; ISO 21951:2001; ISO 2421:2003; ISO 21948:2001 + odpovídající normy FEPA a oSa | TYROLIT A99B 60M7V |  |  | ks | 300 |  | Doplň hodnotu
421376111100 | Brousící tělísko ogivální 20x40/13-6 se stopkou | broušení oceli < 55HRC, nerezi | broušení oceli < 55HRC, nerezi | růžový korund | 60 | O - střední | polouzavřená | keramická vazba | 52E | 20x40/13x6 |  | EN12413; EN13743; ENISO 6103; ISO 525:1999; ISO 13942:2000; ISO 6103:2005; ČSN EN 12413: 2007; ISO603 (1-16):1999; ISO 13942:2000; EN 12413:2007; ISO 15635:2001; ISO 3919:2005; ISO 16057:2002; ISO 21951:2001; ISO 2421:2003; ISO 21948:2001 + odpovídající normy FEPA a oSa | TYROLIT A98 60O6V |  |  | ks | 100 |  | Doplň hodnotu
421376112100 | Brousící tělísko ogivální 16x32/10-6 se stopkou | broušení oceli < 55HRC, nerezi | broušení oceli < 55HRC, nerezi | růžový korund | 60 | O - střední | polouzavřená | keramická vazba | 52E | 16x32/10x6 |  | EN12413; EN13743; ENISO 6103; ISO 525:1999; ISO 13942:2000; ISO 6103:2005; ČSN EN 12413: 2007; ISO603 (1-16):1999; ISO 13942:2000; EN 12413:2007; ISO 15635:2001; ISO 3919:2005; ISO 16057:2002; ISO 21951:2001; ISO 2421:2003; ISO 21948:2001 + odpovídající normy FEPA a oSa | TYROLIT A98 60O6V |  |  | ks | 50 |  | Doplň hodnotu
421415075200 | Brousící kotouče ploché 300x 50x127 | ocel tř.11 | Pro broušení vnějších válcových ploch, rovinné broušení brusným vřetenem | bílý korund | 60 | K -měkká | velmi otevřená | keramická vazba | F1 | 300x50x127 |  | EN12413; EN13743; ENISO 6103; ISO 525:1999; ISO 13942:2000; ISO 6103:2005; ČSN EN 12413: 2007; ISO603 (1-16):1999; ISO 13942:2000; EN 12413:2007; ISO 15635:2001; ISO 3919:2005; ISO 16057:2002; ISO 21951:2001; ISO 2421:2003; ISO 21948:2001 + odpovídající normy FEPA a oSa | TYROLIT A99B60K9V |  |  | ks | 50 |  | Doplň hodnotu
414351011500 | Brousící kotouč -63x50x20 | ocel tř.11 | Pro na kulato vnitřní | bílý korund | 60 | K -měkká | K -měkká | keramická vazba | F5 | 63x50x20 |  | EN12413; EN13743; ENISO 6103; ISO 525:1999; ISO 13942:2000; ISO 6103:2005; ČSN EN 12413: 2007; ISO603 (1-16):1999; ISO 13942:2000; EN 12413:2007; ISO 15635:2001; ISO 3919:2005; ISO 16057:2002; ISO 21951:2001; ISO 2421:2003; ISO 21948:2001 + odpovídající normy FEPA a oSa | TYROLIT A99B60K9V |  |  | ks | 50 |  | Doplň hodnotu
414351016300 | Brousící kotouč 300x100x127 | ocel tř.11 | Pro na kulato vnitřní | bílý korund | 80 | K -měkká | velmi otevřená | keramická vazba | F1 | 300x100x127 |  | EN12413; EN13743; ENISO 6103; ISO 525:1999; ISO 13942:2000; ISO 6103:2005; ČSN EN 12413: 2007; ISO603 (1-16):1999; ISO 13942:2000; EN 12413:2007; ISO 15635:2001; ISO 3919:2005; ISO 16057:2002; ISO 21951:2001; ISO 2421:2003; ISO 21948:2001 + odpovídající normy FEPA a oSa | BEST A99B 80 K 9 V |  |  | ks | 50 |  | Doplň hodnotu
421415084300 | Brousící kotouč 175x20x20 | Ocel | ostření nástrojů | bílý korund | 46 | L -střední | otevřená | keramická vazba | F1 | 175x20x20 |  | EN12413; EN13743; ENISO 6103; ISO 525:1999; ISO 13942:2000; ISO 6103:2005; ČSN EN 12413: 2007; ISO603 (1-16):1999; ISO 13942:2000; EN 12413:2007; ISO 15635:2001; ISO 3919:2005; ISO 16057:2002; ISO 21951:2001; ISO 2421:2003; ISO 21948:2001 + odpovídající normy FEPA a oSa | TYROLIT 99BA 46 L 8 V C40 |  |  | ks | 20 |  | Doplň hodnotu
421415084300 | Brousící kotouč 175x20x20 | Ocel | ostření nástrojů | růžový korund | 60 | K -měkká | K -měkká | keramická vazba | F1 | 175x20x20 |  | EN12413; EN13743; ENISO 6103; ISO 525:1999; ISO 13942:2000; ISO 6103:2005; ČSN EN 12413: 2007; ISO603 (1-16):1999; ISO 13942:2000; EN 12413:2007; ISO 15635:2001; ISO 3919:2005; ISO 16057:2002; ISO 21951:2001; ISO 2421:2003; ISO 21948:2001 + odpovídající normy FEPA a oSa | TYROLIT 98A 60 K 9 V C40 |  |  | ks | 50 |  | Doplň hodnotu
421415087200 | Brousící kotouč TALÍŘOVÝ 150/50×15/3×20 - 8×10×50 | Ocel | ostření nástrojů | bílý korund | 60 | L -střední | otevřená | keramická vazba | F12 | 150/50×15/3×20 - 8×10×50 |  | EN12413; EN13743; ENISO 6103; ISO 525:1999; ISO 13942:2000; ISO 6103:2005; ČSN EN 12413: 2007; ISO603 (1-16):1999; ISO 13942:2000; EN 12413:2007; ISO 15635:2001; ISO 3919:2005; ISO 16057:2002; ISO 21951:2001; ISO 2421:2003; ISO 21948:2001 + odpovídající normy FEPA a oSa | TYROLIT 99BA 60 L 9 V C32 |  |  | ks | 50 |  | Doplň hodnotu
421415094300 | Brousící kotouč 250x32x76 | Ocel | broušení oceli třídy 11 | bílý korund | 54 | L -střední | otevřená | keramická vazba | F1 | 250x30x76 |  | EN12413; EN13743; ENISO 6103; ISO 525:1999; ISO 13942:2000; ISO 6103:2005; ČSN EN 12413: 2007; ISO603 (1-16):1999; ISO 13942:2000; EN 12413:2007; ISO 15635:2001; ISO 3919:2005; ISO 16057:2002; ISO 21951:2001; ISO 2421:2003; ISO 21948:2001 + odpovídající normy FEPA a oSa | BEST A99B 54 L 8 V 01 |  |  | ks | 50 |  | Doplň hodnotu
421415095800 | Brousící kotouč 250x32x76 | Ocel | broušení oceli třídy 11 | bílý korund | 60 | K -měkká | otevřená | keramická vazba | F1 | 250x30x76 |  | EN12413; EN13743; ENISO 6103; ISO 525:1999; ISO 13942:2000; ISO 6103:2005; ČSN EN 12413: 2007; ISO603 (1-16):1999; ISO 13942:2000; EN 12413:2007; ISO 15635:2001; ISO 3919:2005; ISO 16057:2002; ISO 21951:2001; ISO 2421:2003; ISO 21948:2001 + odpovídající normy FEPA a oSa | BEST A99B 60 K 9 V 01 |  |  | ks | 50 |  | Doplň hodnotu
421483105000 | Řezací kotouč 300x3x80 | ocel | řezání ocele | specialní korund |  |  |  | pryskyřičná vazba | F41 | 300X3,2-4X80 |  | EN12413; EN13743; ENISO 6103; ISO 525:1999; ISO 13942:2000; ISO 6103:2005; ČSN EN 12413: 2007; ISO603 (1-16):1999; ISO 13942:2000; EN 12413:2007; ISO 15635:2001; ISO 3919:2005; ISO 16057:2002; ISO 21951:2001; ISO 2421:2003; ISO 21948:2001 + odpovídající normy FEPA a oSa | 80m/s; TYROLIT PA97 N24 |  |  | ks | 50 |  | Doplň hodnotu
421520220000 | TRUBKOVÝ OROVNÁVAČ S RUKOJETÍ 17x350mm | [8 empty] | 17x350 | [5 empty] | ks | 50 |  | Doplň hodnotu
421572114000 | Brousící kotouč hrncový 125x63x20 | Ocel | ostření nástrojů | bílý korund | 60 | K -měkká | otevřená | keramická vazba | F6 | 125x63x20 |  | EN12413; EN13743; ENISO 6103; ISO 525:1999; ISO 13942:2000; ISO 6103:2005; ČSN EN 12413: 2007; ISO603 (1-16):1999; ISO 13942:2000; EN 12413:2007; ISO 15635:2001; ISO 3919:2005; ISO 16057:2002; ISO 21951:2001; ISO 2421:2003; ISO 21948:2001 + odpovídající normy FEPA a oSa | BESTA99B 60 K 9V |  |  | ks | 50 |  | Doplň hodnotu
421612080000 | Obtahovací kámen dvouzrný obdélníkový 25x50x150 |  |  | zelené SiC | 150/320 |  |  | keramická vazba |  | 25x50x150 |  | EN12413; EN13743; ENISO 6103; ISO 525:1999; ISO 13942:2000; ISO 6103:2005; ČSN EN 12413: 2007; ISO603 (1-16):1999; ISO 13942:2000; EN 12413:2007; ISO 15635:2001; ISO 3919:2005; ISO 16057:2002; ISO 21951:2001; ISO 2421:2003; ISO 21948:2001 + odpovídající normy FEPA a oSa |  |  |  | ks | 50 |  | Doplň hodnotu
28600010797001 | Obtahovací kámen dvouzrný obdélníkový 25x50x150 |  |  | zelené SiC | 150/320 |  |  | keramická vazba |  | 25x50x150 |  | EN12413; EN13743; ENISO 6103; ISO 525:1999; ISO 13942:2000; ISO 6103:2005; ČSN EN 12413: 2007; ISO603 (1-16):1999; ISO 13942:2000; EN 12413:2007; ISO 15635:2001; ISO 3919:2005; ISO 16057:2002; ISO 21951:2001; ISO 2421:2003; ISO 21948:2001 + odpovídající normy FEPA a oSa | TYROLIT 49C 150/320 N 7 V |  |  | ks | 50 |  | Doplň hodnotu
421612080000 | Orovnávací kámen čtvercový 30x300 |  |  | černé SiC | 24 | P - tvrdá | uzavřená | keramická vazba |  | 30x30x300 |  | EN12413; EN13743; ENISO 6103; ISO 525:1999; ISO 13942:2000; ISO 6103:2005; ČSN EN 12413: 2007; ISO603 (1-16):1999; ISO 13942:2000; EN 12413:2007; ISO 15635:2001; ISO 3919:2005; ISO 16057:2002; ISO 21951:2001; ISO 2421:2003; ISO 21948:2001 + odpovídající normy FEPA a oSa |  |  |  | ks | 50 |  | Doplň hodnotu
28600010297001 | Honovací lišta 13x13x150 |  |  | zelené SiC | 120 | N |  | keramická vazba |  | 13X13X150 |  | EN12413; EN13743; ENISO 6103; ISO 525:1999; ISO 13942:2000; ISO 6103:2005; ČSN EN 12413: 2007; ISO603 (1-16):1999; ISO 13942:2000; EN 12413:2007; ISO 15635:2001; ISO 3919:2005; ISO 16057:2002; ISO 21951:2001; ISO 2421:2003; ISO 21948:2001 + odpovídající normy FEPA a oSa | 49C 120N7 |  |  | ks | 60 |  | Doplň hodnotu
28600010844001 | Honovací lišta 10x10x125 |  |  | zelené SiC | 120 | M |  | keramická vazba |  | 10X10X125 |  | EN12413; EN13743; ENISO 6103; ISO 525:1999; ISO 13942:2000; ISO 6103:2005; ČSN EN 12413: 2007; ISO603 (1-16):1999; ISO 13942:2000; EN 12413:2007; ISO 15635:2001; ISO 3919:2005; ISO 16057:2002; ISO 21951:2001; ISO 2421:2003; ISO 21948:2001 + odpovídající normy FEPA a oSa | TYROLIT 49C 120 M 8 V |  |  | ks | 60 |  | Doplň hodnotu
421623310900 | Podávací kotouč 250x100x127 |  | podávací kotouč pro Centrless | normalkorund | 120 | R - tvrdá |  | gumová vazba | F7 | 250×100×127 - 190×12 |  | EN12413; EN13743; ENISO 6103; ISO 525:1999; ISO 13942:2000; ISO 6103:2005; ČSN EN 12413: 2007; ISO603 (1-16):1999; ISO 13942:2000; EN 12413:2007; ISO 15635:2001; ISO 3919:2005; ISO 16057:2002; ISO 21951:2001; ISO 2421:2003; ISO 21948:2001 + odpovídající normy FEPA a oSa | TYROLIT 96A 120 R 1R C25 |  |  | ks | 50 |  | Doplň hodnotu
28600000513001 | Brousící kotouč 150x32x32 | Ocel | ostření nástrojů | bílý korund | 46 | L -střední | otevřená | keramická vazba | F1 | 150x32x32 |  | EN12413; EN13743; ENISO 6103; ISO 525:1999; ISO 13942:2000; ISO 6103:2005; ČSN EN 12413: 2007; ISO603 (1-16):1999; ISO 13942:2000; EN 12413:2007; ISO 15635:2001; ISO 3919:2005; ISO 16057:2002; ISO 21951:2001; ISO 2421:2003; ISO 21948:2001 + odpovídající normy FEPA a oSa | TYROLIT 99BA 46 L 8 V C40 |  |  | ks | 50 |  | Doplň hodnotu
28600002330001 | Brousící kotouč 175x32x32 | Ocel | ostření nástrojů | růžový korund | 60 | K -měkká | otevřená | keramická vazba | F1 | 175x32x32 |  | EN12413; EN13743; ENISO 6103; ISO 525:1999; ISO 13942:2000; ISO 6103:2005; ČSN EN 12413: 2007; ISO603 (1-16):1999; ISO 13942:2000; EN 12413:2007; ISO 15635:2001; ISO 3919:2005; ISO 16057:2002; ISO 21951:2001; ISO 2421:2003; ISO 21948:2001 + odpovídající normy FEPA a oSa | TYROLIT 98A 60 K 9 V C40 |  |  | ks | 50 |  | Doplň hodnotu
28600010221001 | Brousící kotouč 150x20x20 | Ocel | ostření nástrojů | bílý korund | 60 | L -střední | otevřená | keramická vazba | F1 | 150x20X20 |  | EN12413; EN13743; ENISO 6103; ISO 525:1999; ISO 13942:2000; ISO 6103:2005; ČSN EN 12413: 2007; ISO603 (1-16):1999; ISO 13942:2000; EN 12413:2007; ISO 15635:2001; ISO 3919:2005; ISO 16057:2002; ISO 21951:2001; ISO 2421:2003; ISO 21948:2001 + odpovídající normy FEPA a oSa | TYROLIT 99BA 60 L 9 V C40 |  |  | ks | 50 |  | Doplň hodnotu
28600010796001 | Brousící kotouč 150x20x20 |  | ostření nástrojů | zelené SiC | 60 | L -střední | otevřená | keramická vazba | F1 | 150x20X20 |  | EN12413; EN13743; ENISO 6103; ISO 525:1999; ISO 13942:2000; ISO 6103:2005; ČSN EN 12413: 2007; ISO603 (1-16):1999; ISO 13942:2000; EN 12413:2007; ISO 15635:2001; ISO 3919:2005; ISO 16057:2002; ISO 21951:2001; ISO 2421:2003; ISO 21948:2001 + odpovídající normy FEPA a oSa | TYROLIT 49C 40 L 8 V C40 |  |  | ks | 50 |  | Doplň hodnotu
28600010789001 | Brousící kotouč 200x10x51 | Ocel | ostření nástrojů | bílý korund | 60 | L -střední | otevřená | keramická vazba | F1 | 150x20X20 |  | EN12413; EN13743; ENISO 6103; ISO 525:1999; ISO 13942:2000; ISO 6103:2005; ČSN EN 12413: 2007; ISO603 (1-16):1999; ISO 13942:2000; EN 12413:2007; ISO 15635:2001; ISO 3919:2005; ISO 16057:2002; ISO 21951:2001; ISO 2421:2003; ISO 21948:2001 + odpovídající normy FEPA a oSa | TYROLIT 99BA 60 L 9 V C40 |  |  | ks | 50 |  | Doplň hodnotu
28600010827001 | Brousící kotouč 4A2 150x10x2x20 | Tvrdokové nástroje | ostření nástrojů | diamant | D76 |  |  | pryskyřičná vazba | 4A2 | 150x10x2x20 |  | EN12413; EN13743; ENISO 6103; ISO 525:1999; ISO 13942:2000; ISO 6103:2005; ČSN EN 12413: 2007; ISO603 (1-16):1999; ISO 13942:2000; EN 12413:2007; ISO 15635:2001; ISO 3919:2005; ISO 16057:2002; ISO 21951:2001; ISO 2421:2003; ISO 21948:2001 + odpovídající normy FEPA a oSa | koncentrace C100 |  |  | ks | 50 |  | Doplň hodnotu
28600010010001 | Brousící tělísko 20x25x6 se stopkou | Ocel | broušení oceli třídy 11 | bílý korund | 60 | M - střední | polouzavřená | keramická vazba | 52B | 20x25x6 |  | EN12413; EN13743; ENISO 6103; ISO 525:1999; ISO 13942:2000; ISO 6103:2005; ČSN EN 12413: 2007; ISO603 (1-16):1999; ISO 13942:2000; EN 12413:2007; ISO 15635:2001; ISO 3919:2005; ISO 16057:2002; ISO 21951:2001; ISO 2421:2003; ISO 21948:2001 + odpovídající normy FEPA a oSa | TYROLIT 99BA 60 M 7 V C40 |  |  | ks | 70 |  | Doplň hodnotu
414351017400 | Brousící tělísko 20x25x6 se stopkou | Ocel | broušení oceli třídy 11 | bílý korund | 60 | O - střední | polouzavřená | keramická vazba | 52C | 20x25x6 |  | EN12413; EN13743; ENISO 6103; ISO 525:1999; ISO 13942:2000; ISO 6103:2005; ČSN EN 12413: 2007; ISO603 (1-16):1999; ISO 13942:2000; EN 12413:2007; ISO 15635:2001; ISO 3919:2005; ISO 16057:2002; ISO 21951:2001; ISO 2421:2003; ISO 21948:2001 + odpovídající normy FEPA a oSa | BEST A99B 60M 6V |  |  | ks | 100 |  | Doplň hodnotu
421321002000 | Brousící tělísko 25x25x6 se stopkou | Ocel | broušení oceli třídy 11 | bílý korund | 24 | P - střední | uzavřená | keramická vazba | 52A | 25x25x6 |  | EN12413; EN13743; ENISO 6103; ISO 525:1999; ISO 13942:2000; ISO 6103:2005; ČSN EN 12413: 2007; ISO603 (1-16):1999; ISO 13942:2000; EN 12413:2007; ISO 15635:2001; ISO 3919:2005; ISO 16057:2002; ISO 21951:2001; ISO 2421:2003; ISO 21948:2001 + odpovídající normy FEPA a oSa | TYROLIT 98A 24 P 3 V C40 |  |  | ks | 100 |  | Doplň hodnotu
421321006100 | Brousící tělísko válcové kuželové 16x40x6 60° se stopkou | broušení oceli < 55HRC, nerezi | broušení oceli < 55HRC, nerezi | růžový korund | 80 | O - střední | polouzavřená | keramická vazba |  | 16x40x6 60° |  | EN12413; EN13743; ENISO 6103; ISO 525:1999; ISO 13942:2000; ISO 6103:2005; ČSN EN 12413: 2007; ISO603 (1-16):1999; ISO 13942:2000; EN 12413:2007; ISO 15635:2001; ISO 3919:2005; ISO 16057:2002; ISO 21951:2001; ISO 2421:2003; ISO 21948:2001 + odpovídající normy FEPA a oSa | TYROLIT 98A 80 O 6 V C40 |  |  | ks | 200 |  | Doplň hodnotu
421321006000 | Brousící tělísko válcové kuželové 16x40x6 60° se stopkou | Ocel | broušení oceli třídy 11 | bílý korund | 80 | M - střední | otevřená | keramická vazba |  | 16x40x6 60° |  | EN12413; EN13743; ENISO 6103; ISO 525:1999; ISO 13942:2000; ISO 6103:2005; ČSN EN 12413: 2007; ISO603 (1-16):1999; ISO 13942:2000; EN 12413:2007; ISO 15635:2001; ISO 3919:2005; ISO 16057:2002; ISO 21951:2001; ISO 2421:2003; ISO 21948:2001 + odpovídající normy FEPA a oSa | TYROLIT 99BA 80 M 7 V C40 |  |  | ks | 200 |  | Doplň hodnotu
421321007600 | Brousící tělísko kuželové 20/10×32-6×40 se stopkou | Ocel | broušení oceli třídy 11 | bílý korund | 80 | M - střední | otevřená | keramická vazba | 52G | 20/10×32-6×40 |  | EN12413; EN13743; ENISO 6103; ISO 525:1999; ISO 13942:2000; ISO 6103:2005; ČSN EN 12413: 2007; ISO603 (1-16):1999; ISO 13942:2000; EN 12413:2007; ISO 15635:2001; ISO 3919:2005; ISO 16057:2002; ISO 21951:2001; ISO 2421:2003; ISO 21948:2001 + odpovídající normy FEPA a oSa | TYROLIT 99BA 80 M 7 V C40 |  |  | ks | 400 |  | Doplň hodnotu
421321009000 | Brousící tělísko válcové 30x40x6 se stopkou | Litina/Ocel | broušení litiny, okují, legovaných ocelí ad. | černé SiC | 24 | P - střední | polouzavřená | keramická vazba | 52B | 30x40x6 |  | EN12413; EN13743; ENISO 6103; ISO 525:1999; ISO 13942:2000; ISO 6103:2005; ČSN EN 12413: 2007; ISO603 (1-16):1999; ISO 13942:2000; EN 12413:2007; ISO 15635:2001; ISO 3919:2005; ISO 16057:2002; ISO 21951:2001; ISO 2421:2003; ISO 21948:2001 + odpovídající normy FEPA a oSa | TYROLIT 48C 24 P 5 V C40 |  |  | ks | 500 |  | Doplň hodnotu
421321070000 | Brousící tělísko válcové 30x40x6 se stopkou | Ocel | broušení oceli třídy 11 | bílý korund | 60 | M - střední | otevřená | keramická vazba | 52B | 30x40x6 |  | EN12413; EN13743; ENISO 6103; ISO 525:1999; ISO 13942:2000; ISO 6103:2005; ČSN EN 12413: 2007; ISO603 (1-16):1999; ISO 13942:2000; EN 12413:2007; ISO 15635:2001; ISO 3919:2005; ISO 16057:2002; ISO 21951:2001; ISO 2421:2003; ISO 21948:2001 + odpovídající normy FEPA a oSa | TYROLIT 99BA 60 M 7 V C40 |  |  | ks | 200 |  | Doplň hodnotu
421321072200 | Brousící tělísko válcové 30x40x6 se stopkou | broušení oceli < 55HRC, nerezi | broušení oceli < 55HRC, nerezi | růžový korund | 46 | O - střední | polouzavřená | keramická vazba | 52B | 30x40x6 |  | EN12413; EN13743; ENISO 6103; ISO 525:1999; ISO 13942:2000; ISO 6103:2005; ČSN EN 12413: 2007; ISO603 (1-16):1999; ISO 13942:2000; EN 12413:2007; ISO 15635:2001; ISO 3919:2005; ISO 16057:2002; ISO 21951:2001; ISO 2421:2003; ISO 21948:2001 + odpovídající normy FEPA a oSa | TYROLIT 98A 46 O 5 V C40 |  |  | ks | 220 |  | Doplň hodnotu
421325054700 | Brousící tělísko válcové 16x25x6 se stopkou | universální | broušení oceli < 55HRC, nerezi | směs růžový+normalkorund | 24 | Q - tvrdá | zavřená | keramická vazba | 52B | 16x40x6 |  | EN12413; EN13743; ENISO 6103; ISO 525:1999; ISO 13942:2000; ISO 6103:2005; ČSN EN 12413: 2007; ISO603 (1-16):1999; ISO 13942:2000; EN 12413:2007; ISO 15635:2001; ISO 3919:2005; ISO 16057:2002; ISO 21951:2001; ISO 2421:2003; ISO 21948:2001 + odpovídající normy FEPA a oSa | TYROLIT 98A96A 24 Q 4 V C40 |  |  | ks | 200 |  | Doplň hodnotu
421325092200 | Brousící tělísko kuželové s R 16x40x6 se stopkou | broušení oceli < 55HRC, nerezi | broušení oceli < 55HRC, nerezi | růžový korund | 60 | O - střední | polouzavřená | keramická vazba | 52D | 16x40x6 |  | EN12413; EN13743; ENISO 6103; ISO 525:1999; ISO 13942:2000; ISO 6103:2005; ČSN EN 12413: 2007; ISO603 (1-16):1999; ISO 13942:2000; EN 12413:2007; ISO 15635:2001; ISO 3919:2005; ISO 16057:2002; ISO 21951:2001; ISO 2421:2003; ISO 21948:2001 + odpovídající normy FEPA a oSa | TYROLIT 98A 60 O 6 V C40 |  |  | ks | 100 |  | Doplň hodnotu
421415082400 | Drážkovací kotouč - dělící - nevystužený 150x1,6x20 | ocel | drážkování, dělení materiáílu | normalkorund | 46 | O - střední | uzavřená | pryskyřičná | F41 | 160x1,6x20 |  | EN12413; EN13743; ENISO 6103; ISO 525:1999; ISO 13942:2000; ISO 6103:2005; ČSN EN 12413: 2007; ISO603 (1-16):1999; ISO 13942:2000; EN 12413:2007; ISO 15635:2001; ISO 3919:2005; ISO 16057:2002; ISO 21951:2001; ISO 2421:2003; ISO 21948:2001 + odpovídající normy FEPA a oSa | Nevyztužený; TYROLIT 96A 46 O 3 B C80 |  |  | ks | 70 |  | Doplň hodnotu
414351498000 | disk vulkanfíbrový 125-P60 | běžné druhy ocelí, neželezné kovy, slitiny, plasty, odstranění nátěrů | Na běžné druhy ocelí, neželezné kovy, slitiny, plasty, odstranění nátěrů, broušení svárů Používají se ve spojení s plastovým podložným talířem. Jsou vhodné i pro tvarové plochy. | normalkorund | 60 |  |  | Umělá pryskyřice |  |  | tuhé | EN12413; EN13743; ENISO 6103; ISO 525:1999; ISO 13942:2000; ISO 6103:2005; ČSN EN 12413: 2007; ISO603 (1-16):1999; ISO 13942:2000; EN 12413:2007; ISO 15635:2001; ISO 3919:2005; ISO 16057:2002; ISO 21951:2001; ISO 2421:2003; ISO 21948:2001 + odpovídající normy FEPA a oSa |  |  |  | ks | 100 |  | Doplň hodnotu
421223004000 | papír vodní P 600 | surové dřevo/lak/tmel | ruční broušení za sucha i za mokra | korund | 600 | střední |  | Umělá pryskyřice |  | 230x280 | papír Cw, otevřený posyp, voděvzodrný | EN12413; EN13743; ENISO 6103; ISO 525:1999; ISO 13942:2000; ISO 6103:2005; ČSN EN 12413: 2007; ISO603 (1-16):1999; ISO 13942:2000; EN 12413:2007; ISO 15635:2001; ISO 3919:2005; ISO 16057:2002; ISO 21951:2001; ISO 2421:2003; ISO 21948:2001 + odpovídající normy FEPA a oSa |  |  |  | ks | 100 |  | Doplň hodnotu
421223004500 | papír vodní P1500 | barva/lak/tmel | Velmi kvalitní, robustní, vodovzdorný brusný papír pro opracování barvy, laku a tmele převážně v autopravnách | SiC | 1500 | střední |  | Umělá pryskyřice |  | 230x280 | papír A, uzavřený, voděvzdorný | EN12413; EN13743; ENISO 6103; ISO 525:1999; ISO 13942:2000; ISO 6103:2005; ČSN EN 12413: 2007; ISO603 (1-16):1999; ISO 13942:2000; EN 12413:2007; ISO 15635:2001; ISO 3919:2005; ISO 16057:2002; ISO 21951:2001; ISO 2421:2003; ISO 21948:2001 + odpovídající normy FEPA a oSa |  |  |  | ks | 100 |  | Doplň hodnotu
421223005000 | papír vodní P2500 | barva/lak/tmel | Velmi kvalitní, robustní, vodovzdorný brusný papír pro opracování barvy, laku a tmele převážně v autopravnách | SiC | 2500 | střední |  | Umělá pryskyřice |  | 230x280 | papír A, uzavřený, voděvzdorný | EN12413; EN13743; ENISO 6103; ISO 525:1999; ISO 13942:2000; ISO 6103:2005; ČSN EN 12413: 2007; ISO603 (1-16):1999; ISO 13942:2000; EN 12413:2007; ISO 15635:2001; ISO 3919:2005; ISO 16057:2002; ISO 21951:2001; ISO 2421:2003; ISO 21948:2001 + odpovídající normy FEPA a oSa |  |  |  | ks | 100 |  | Doplň hodnotu
421223010000 | papír vodní P 120 | surové dřevo/lak/tmel | ruční broušení za sucha i za mokra | korund | 120 | střední |  | Umělá pryskyřice |  | 230x280 | papír Cw, otevřený posyp, voděvzodrný | EN12413; EN13743; ENISO 6103; ISO 525:1999; ISO 13942:2000; ISO 6103:2005; ČSN EN 12413: 2007; ISO603 (1-16):1999; ISO 13942:2000; EN 12413:2007; ISO 15635:2001; ISO 3919:2005; ISO 16057:2002; ISO 21951:2001; ISO 2421:2003; ISO 21948:2001 + odpovídající normy FEPA a oSa |  |  |  | ks | 100 |  | Doplň hodnotu
421223010200 | papír vodní P 150 | surové dřevo/lak/tmel | ruční broušení za sucha i za mokra | korund | 150 | střední |  | Umělá pryskyřice |  | 230x280 | papír Cw, otevřený posyp, voděvzodrný | EN12413; EN13743; ENISO 6103; ISO 525:1999; ISO 13942:2000; ISO 6103:2005; ČSN EN 12413: 2007; ISO603 (1-16):1999; ISO 13942:2000; EN 12413:2007; ISO 15635:2001; ISO 3919:2005; ISO 16057:2002; ISO 21951:2001; ISO 2421:2003; ISO 21948:2001 + odpovídající normy FEPA a oSa |  |  |  | ks | 100 |  | Doplň hodnotu
421223010800 | papír vodní P 240 | surové dřevo/lak/tmel | ruční broušení za sucha i za mokra | korund | 240 | střední |  | Umělá pryskyřice |  | 230x280 | papír Cw, otevřený posyp, voděvzodrný | EN12413; EN13743; ENISO 6103; ISO 525:1999; ISO 13942:2000; ISO 6103:2005; ČSN EN 12413: 2007; ISO603 (1-16):1999; ISO 13942:2000; EN 12413:2007; ISO 15635:2001; ISO 3919:2005; ISO 16057:2002; ISO 21951:2001; ISO 2421:2003; ISO 21948:2001 + odpovídající normy FEPA a oSa |  |  |  | ks | 100 |  | Doplň hodnotu
421223011200 | papír vodní P 320 | surové dřevo/lak/tmel | ruční broušení za sucha i za mokra | korund | 320 | střední |  | Umělá pryskyřice |  | 230x280 | papír Cw, otevřený posyp, voděvzodrný | EN12413; EN13743; ENISO 6103; ISO 525:1999; ISO 13942:2000; ISO 6103:2005; ČSN EN 12413: 2007; ISO603 (1-16):1999; ISO 13942:2000; EN 12413:2007; ISO 15635:2001; ISO 3919:2005; ISO 16057:2002; ISO 21951:2001; ISO 2421:2003; ISO 21948:2001 + odpovídající normy FEPA a oSa |  |  |  | ks | 100 |  | Doplň hodnotu
421223011800 | papír vodní P 600 | surové dřevo/lak/tmel | ruční broušení za sucha i za mokra | korund | 320 | střední |  | Umělá pryskyřice |  | 230x280 | papír Cw, otevřený posyp, voděvzodrný | EN12413; EN13743; ENISO 6103; ISO 525:1999; ISO 13942:2000; ISO 6103:2005; ČSN EN 12413: 2007; ISO603 (1-16):1999; ISO 13942:2000; EN 12413:2007; ISO 15635:2001; ISO 3919:2005; ISO 16057:2002; ISO 21951:2001; ISO 2421:2003; ISO 21948:2001 + odpovídající normy FEPA a oSa |  |  |  | ks | 100 |  | Doplň hodnotu
421224000200 | plátno arch P60 J 657 | ocel/dřevo | ruční a strojní broušení zaoblených ploch, ocel a dřevo | hnědý korund | 60 | střední |  | Umělá pryskyřice |  | 230x280 | plátno J | EN12413; EN13743; ENISO 6103; ISO 525:1999; ISO 13942:2000; ISO 6103:2005; ČSN EN 12413: 2007; ISO603 (1-16):1999; ISO 13942:2000; EN 12413:2007; ISO 15635:2001; ISO 3919:2005; ISO 16057:2002; ISO 21951:2001; ISO 2421:2003; ISO 21948:2001 + odpovídající normy FEPA a oSa |  |  |  | ks | 100 |  | Doplň hodnotu
421224000300 | plátno arch P80 J 657 | ocel/dřevo | ruční a strojní broušení zaoblených ploch, ocel a dřevo | hnědý korund | 80 | střední |  | Umělá pryskyřice |  | 230x280 | plátno J | EN12413; EN13743; ENISO 6103; ISO 525:1999; ISO 13942:2000; ISO 6103:2005; ČSN EN 12413: 2007; ISO603 (1-16):1999; ISO 13942:2000; EN 12413:2007; ISO 15635:2001; ISO 3919:2005; ISO 16057:2002; ISO 21951:2001; ISO 2421:2003; ISO 21948:2001 + odpovídající normy FEPA a oSa |  |  |  | ks | 100 |  | Doplň hodnotu
421224000400 | plátno arch P100 J 657 | ocel/dřevo | ruční a strojní broušení zaoblených ploch, ocel a dřevo | hnědý korund | 100 | střední |  | Umělá pryskyřice |  | 230x280 | plátno J | EN12413; EN13743; ENISO 6103; ISO 525:1999; ISO 13942:2000; ISO 6103:2005; ČSN EN 12413: 2007; ISO603 (1-16):1999; ISO 13942:2000; EN 12413:2007; ISO 15635:2001; ISO 3919:2005; ISO 16057:2002; ISO 21951:2001; ISO 2421:2003; ISO 21948:2001 + odpovídající normy FEPA a oSa |  |  |  | ks | 100 |  | Doplň hodnotu
421224000500 | plátno arch P120 J 657 | ocel/dřevo | ruční a strojní broušení zaoblených ploch, ocel a dřevo | hnědý korund | 120 | střední |  | Umělá pryskyřice |  | 230x280 | plátno J | EN12413; EN13743; ENISO 6103; ISO 525:1999; ISO 13942:2000; ISO 6103:2005; ČSN EN 12413: 2007; ISO603 (1-16):1999; ISO 13942:2000; EN 12413:2007; ISO 15635:2001; ISO 3919:2005; ISO 16057:2002; ISO 21951:2001; ISO 2421:2003; ISO 21948:2001 + odpovídající normy FEPA a oSa |  |  |  | ks | 100 |  | Doplň hodnotu
421224000600 | plátno arch P150 J 657 | ocel/dřevo | ruční a strojní broušení zaoblených ploch, ocel a dřevo | hnědý korund | 150 | střední |  | Umělá pryskyřice |  | 230x280 | plátno J | EN12413; EN13743; ENISO 6103; ISO 525:1999; ISO 13942:2000; ISO 6103:2005; ČSN EN 12413: 2007; ISO603 (1-16):1999; ISO 13942:2000; EN 12413:2007; ISO 15635:2001; ISO 3919:2005; ISO 16057:2002; ISO 21951:2001; ISO 2421:2003; ISO 21948:2001 + odpovídající normy FEPA a oSa |  |  |  | ks | 100 |  | Doplň hodnotu
421224000700 | plátno arch P180 J 657 | ocel/dřevo | ruční a strojní broušení zaoblených ploch, ocel a dřevo | hnědý korund | 180 | střední |  | Umělá pryskyřice |  | 230x280 | plátno J | EN12413; EN13743; ENISO 6103; ISO 525:1999; ISO 13942:2000; ISO 6103:2005; ČSN EN 12413: 2007; ISO603 (1-16):1999; ISO 13942:2000; EN 12413:2007; ISO 15635:2001; ISO 3919:2005; ISO 16057:2002; ISO 21951:2001; ISO 2421:2003; ISO 21948:2001 + odpovídající normy FEPA a oSa |  |  |  | ks | 100 |  | Doplň hodnotu
421224001000 | plátno arch P240 J 657 | ocel/dřevo | ruční a strojní broušení zaoblených ploch, ocel a dřevo | hnědý korund | 240 | střední |  | Umělá pryskyřice |  | 230x280 | plátno J | EN12413; EN13743; ENISO 6103; ISO 525:1999; ISO 13942:2000; ISO 6103:2005; ČSN EN 12413: 2007; ISO603 (1-16):1999; ISO 13942:2000; EN 12413:2007; ISO 15635:2001; ISO 3919:2005; ISO 16057:2002; ISO 21951:2001; ISO 2421:2003; ISO 21948:2001 + odpovídající normy FEPA a oSa |  |  |  | ks | 100 |  | Doplň hodnotu
421224005000 | plátno role P80 kl381 | ocel/dřevo | ruční a strojní broušení zaoblených ploch, ocel a dřevo | hnědý korund | 80 | střední |  | Umělá pryskyřice |  | 230x280 | plátno J | EN12413; EN13743; ENISO 6103; ISO 525:1999; ISO 13942:2000; ISO 6103:2005; ČSN EN 12413: 2007; ISO603 (1-16):1999; ISO 13942:2000; EN 12413:2007; ISO 15635:2001; ISO 3919:2005; ISO 16057:2002; ISO 21951:2001; ISO 2421:2003; ISO 21948:2001 + odpovídající normy FEPA a oSa |  |  |  | m | 100 |  | Doplň hodnotu
421225030000 | PAPIR BRUSNY 60 PDA | ocel/dřevo/kov | strojní ploch broušení vibrační bruskou | korund | 60 | střední |  | Umělá pryskyřice | GLS 15 - 6 | 93x93 | papír, polootevřený posyp | EN12413; EN13743; ENISO 6103; ISO 525:1999; ISO 13942:2000; ISO 6103:2005; ČSN EN 12413: 2007; ISO603 (1-16):1999; ISO 13942:2000; EN 12413:2007; ISO 15635:2001; ISO 3919:2005; ISO 16057:2002; ISO 21951:2001; ISO 2421:2003; ISO 21948:2001 + odpovídající normy FEPA a oSa |  |  |  | ks | 100 |  | Doplň hodnotu
421225032000 | PAPIR BRUSNY 80 PDA | ocel/dřevo/kov | strojní ploch broušení vibrační bruskou | korund | 80 | střední |  | Umělá pryskyřice | GLS 15 - 6 | 93x93 | papír, polootevřený posyp | EN12413; EN13743; ENISO 6103; ISO 525:1999; ISO 13942:2000; ISO 6103:2005; ČSN EN 12413: 2007; ISO603 (1-16):1999; ISO 13942:2000; EN 12413:2007; ISO 15635:2001; ISO 3919:2005; ISO 16057:2002; ISO 21951:2001; ISO 2421:2003; ISO 21948:2001 + odpovídající normy FEPA a oSa |  |  |  | ks | 100 |  | Doplň hodnotu
421225033000 | BRUSNY DELTA VÝSEK 96x96 PDA 150 | laky/ epoxidové barby | Broušení laků a epoxidových barev za sucha i pod vodou | keramické zrno+spec směs korundů | 150 |  |  | Umělá pryskyřice | F8+6+1 | 150 |  | EN12413; EN13743; ENISO 6103; ISO 525:1999; ISO 13942:2000; ISO 6103:2005; ČSN EN 12413: 2007; ISO603 (1-16):1999; ISO 13942:2000; EN 12413:2007; ISO 15635:2001; ISO 3919:2005; ISO 16057:2002; ISO 21951:2001; ISO 2421:2003; ISO 21948:2001 + odpovídající normy FEPA a oSa |  |  |  | ks | 50 |  | Doplň hodnotu
421321000900 | Brousící tělísko válcové 32x25-6 se stopkou | ocel | broušení oceli třídy 11 | bílý korund | 60 | M - střední | otevřená | keramická vazba | 52E | 32x25x6 |  | EN12413; EN13743; ENISO 6103; ISO 525:1999; ISO 13942:2000; ISO 6103:2005; ČSN EN 12413: 2007; ISO603 (1-16):1999; ISO 13942:2000; EN 12413:2007; ISO 15635:2001; ISO 3919:2005; ISO 16057:2002; ISO 21951:2001; ISO 2421:2003; ISO 21948:2001 + odpovídající normy FEPA a oSa | TYROLIT A99B 60M7V |  |  | ks | 50 |  | Doplň hodnotu
421321002800 | Brousící tělísko kuželové zaoblené 32x40-6 se stopkou | ocel | broušení oceli třídy 11 | bílý korund | 60 | M - střední | otevřená | keramická vazba | 52D | 32x40x6 |  | EN12413; EN13743; ENISO 6103; ISO 525:1999; ISO 13942:2000; ISO 6103:2005; ČSN EN 12413: 2007; ISO603 (1-16):1999; ISO 13942:2000; EN 12413:2007; ISO 15635:2001; ISO 3919:2005; ISO 16057:2002; ISO 21951:2001; ISO 2421:2003; ISO 21948:2001 + odpovídající normy FEPA a oSa | TYROLIT A99B 60M7V |  |  | ks | 50 |  | Doplň hodnotu
616121008500 | kartáč hrnkový 75mm | ocel | strojní broušení ocel | vlnitý ocelový drát 0,30 |  | střední |  |  |  | 75xM14x2 | [5 empty] | ks | 50 |  | Doplň hodnotu
28600010022001 | Kartáč drátěný pr. 250mm, , pomosazený ocelový drát 0,3mm vlnitý |  |  | vlnitý ocelový drát 0,30 |  | střední | [6 empty] | OSBORN 5760620008 |  |  | ks | 50 |  | Doplň hodnotu
28600010046001 | kartáč hrnkový 65mm | ocel | strojní broušení ocel | vlnitý ocelový drát 0,30 |  | střední |  |  |  | 65xM14x2 | [5 empty] | ks | 100 |  | Doplň hodnotu
Číslo artiklu | Druh brusiva | Oblast použití | Vhodnost pro | Zrnitost | Druh brusného zrna | Rozměr | Typ brusného plátna | Tvrdost | Délka stopky | Plocha brusiva minimálně | Pojivo | U kotoučů musí být doložitelné splnění všech českých a evropských norem pro daný typ brusiva. Zvláště pak tyto: | Podložný talíř | Tvar podložného talíře | Doplňující, speciální požadavky
414351033600 | Lamelový kotouč na stopce | Kov,dřevo,um. hmota | Lam.kotouč se stopkou pro ruční brusky,pro opracování profilovaných výrobků, vnitřních ploch a těžce přístupných míst,vhodný pro radiální broušení | 40 | Korund | 40x40x6 | bavlna |  | 52 / 40 mm |  | Umělá pryskyřice | EN12413; EN13743; ENISO 6103; ISO 525:1999; ISO 13942:2000; ISO 6103:2005; ČSN EN 12413: 2007; ISO603 (1-16):1999; ISO 13942:2000; EN 12413:2007; ISO 15635:2001; ISO 3919:2005; ISO 16057:2002; ISO 21951:2001; ISO 2421:2003; ISO 21948:2001 + odpovídající normy FEPA a oSa |  |  |  | ks | 100 |  | Doplň hodnotu
414351034900 | Lamelový kotouč na stopce | Kov,dřevo,um. hmota | Lam.kotouč se stopkou pro ruční brusky,pro opracování profilovaných výrobků, vnitřních ploch a těžce přístupných míst,vhodný pro radiální broušení | 280 | Korund | 50x50x6 | bavlna |  | 52 / 40 mm |  | Umělá pryskyřice | EN12413; EN13743; ENISO 6103; ISO 525:1999; ISO 13942:2000; ISO 6103:2005; ČSN EN 12413: 2007; ISO603 (1-16):1999; ISO 13942:2000; EN 12413:2007; ISO 15635:2001; ISO 3919:2005; ISO 16057:2002; ISO 21951:2001; ISO 2421:2003; ISO 21948:2001 + odpovídající normy FEPA a oSa |  |  |  | ks | 50 |  | Doplň hodnotu
28600010505001 | Lamelový kotouč na stopce | Kov,dřevo,um. hmota | Lam.kotouč se stopkou pro ruční brusky,pro opracování profilovaných výrobků, vnitřních ploch a těžce přístupných míst,vhodný pro radiální broušení | 80 | Korund | 50x30x6 | bavlna |  | 52 / 40 mm |  | Umělá pryskyřice | EN12413; EN13743; ENISO 6103; ISO 525:1999; ISO 13942:2000; ISO 6103:2005; ČSN EN 12413: 2007; ISO603 (1-16):1999; ISO 13942:2000; EN 12413:2007; ISO 15635:2001; ISO 3919:2005; ISO 16057:2002; ISO 21951:2001; ISO 2421:2003; ISO 21948:2001 + odpovídající normy FEPA a oSa |  |  |  | ks | 120 |  | Doplň hodnotu
414351035800 | Lamelový kotouč na stopce | Kov,dřevo,um. hmota | Lam.kotouč se stopkou pro ruční brusky,pro opracování profilovaných výrobků, vnitřních ploch a těžce přístupných míst,vhodný pro radiální broušení | 120 | Korund | 50x30x6 | bavlna |  | 52 / 40 mm |  | Umělá pryskyřice | EN12413; EN13743; ENISO 6103; ISO 525:1999; ISO 13942:2000; ISO 6103:2005; ČSN EN 12413: 2007; ISO603 (1-16):1999; ISO 13942:2000; EN 12413:2007; ISO 15635:2001; ISO 3919:2005; ISO 16057:2002; ISO 21951:2001; ISO 2421:2003; ISO 21948:2001 + odpovídající normy FEPA a oSa |  |  |  | ks | 50 |  | Doplň hodnotu
414351036400 | Lamelový kotouč na stopce | Kov,dřevo,um. hmota | Lam.kotouč se stopkou pro ruční brusky,pro opracování profilovaných výrobků, vnitřních ploch a těžce přístupných míst,vhodný pro radiální broušení | 120 | Korund | 80x50x6 | bavlna |  | 52 / 40 mm |  | Umělá pryskyřice | EN12413; EN13743; ENISO 6103; ISO 525:1999; ISO 13942:2000; ISO 6103:2005; ČSN EN 12413: 2007; ISO603 (1-16):1999; ISO 13942:2000; EN 12413:2007; ISO 15635:2001; ISO 3919:2005; ISO 16057:2002; ISO 21951:2001; ISO 2421:2003; ISO 21948:2001 + odpovídající normy FEPA a oSa |  |  |  | ks | 50 |  | Doplň hodnotu
414351036500 | Lamelový kotouč na stopce | Kov,dřevo,um. hmota | Lam.kotouč se stopkou pro ruční brusky,pro opracování profilovaných výrobků, vnitřních ploch a těžce přístupných míst,vhodný pro radiální broušení | 180 | Korund | 80x50x6 | bavlna |  | 52 / 40 mm |  | Umělá pryskyřice | EN12413; EN13743; ENISO 6103; ISO 525:1999; ISO 13942:2000; ISO 6103:2005; ČSN EN 12413: 2007; ISO603 (1-16):1999; ISO 13942:2000; EN 12413:2007; ISO 15635:2001; ISO 3919:2005; ISO 16057:2002; ISO 21951:2001; ISO 2421:2003; ISO 21948:2001 + odpovídající normy FEPA a oSa |  |  |  | ks | 50 |  | Doplň hodnotu
414351033600 | Lamelový kotouč na stopce | Kov,dřevo,um. hmota | Lam.kotouč se stopkou pro ruční brusky,pro opracování profilovaných výrobků, vnitřních ploch a těžce přístupných míst,vhodný pro radiální broušení | 180 | Korund | 100x50x6 | bavlna |  | 52 / 40 mm |  | Umělá pryskyřice | EN12413; EN13743; ENISO 6103; ISO 525:1999; ISO 13942:2000; ISO 6103:2005; ČSN EN 12413: 2007; ISO603 (1-16):1999; ISO 13942:2000; EN 12413:2007; ISO 15635:2001; ISO 3919:2005; ISO 16057:2002; ISO 21951:2001; ISO 2421:2003; ISO 21948:2001 + odpovídající normy FEPA a oSa |  |  |  | ks | 50 |  | Doplň hodnotu
28600010014001 | Lamelový kotouč na stopce | Kov,dřevo,um. hmota | Lam.kotouč se stopkou pro ruční brusky,pro opracování profilovaných výrobků, vnitřních ploch a těžce přístupných míst,vhodný pro radiální broušení | 80 | Korund | 40x30x6 | bavlna |  | 52 / 40 mm |  | Umělá pryskyřice | EN12413; EN13743; ENISO 6103; ISO 525:1999; ISO 13942:2000; ISO 6103:2005; ČSN EN 12413: 2007; ISO603 (1-16):1999; ISO 13942:2000; EN 12413:2007; ISO 15635:2001; ISO 3919:2005; ISO 16057:2002; ISO 21951:2001; ISO 2421:2003; ISO 21948:2001 + odpovídající normy FEPA a oSa |  |  |  | ks | 300 |  | Doplň hodnotu
28600010027001 | Lamelový kotouč na stopce | Kov,dřevo,um. hmota | Lam.kotouč se stopkou pro ruční brusky,pro opracování profilovaných výrobků, vnitřních ploch a těžce přístupných míst,vhodný pro radiální broušení | 80 | Korund | 30x30x6 | bavlna |  | 52 / 40 mm |  | Umělá pryskyřice | EN12413; EN13743; ENISO 6103; ISO 525:1999; ISO 13942:2000; ISO 6103:2005; ČSN EN 12413: 2007; ISO603 (1-16):1999; ISO 13942:2000; EN 12413:2007; ISO 15635:2001; ISO 3919:2005; ISO 16057:2002; ISO 21951:2001; ISO 2421:2003; ISO 21948:2001 + odpovídající normy FEPA a oSa |  |  |  | ks | 140 |  | Doplň hodnotu
28600010028001 | brusný kotouč | Ocel,Nerez,Litina | Standardní kotouč s vysokým brusným výkonem pro veškeré brusné práce |  | hnědý korund+speciální abraziva | 150x6x22,23 |  | střední |  |  | Umělá pryskyřice | EN12413; EN13743; ENISO 6103; ISO 525:1999; ISO 13942:2000; ISO 6103:2005; ČSN EN 12413: 2007; ISO603 (1-16):1999; ISO 13942:2000; EN 12413:2007; ISO 15635:2001; ISO 3919:2005; ISO 16057:2002; ISO 21951:2001; ISO 2421:2003; ISO 21948:2001 + odpovídající normy FEPA a oSa |  | F27 | Při totálním zbroušení (manualní test, konečný průměr 103mm) celkový brusný úběr na vzorku na materiálu (ocelový pás, mat. EN S355J2+N /ČSN 11 503/, 5 mm tloušťka, 550 mm délka, 60 mm šířka) 868,5g, rychlost broušení 29,9 g/min., čas zbroušení kotouče 29 min. Test za definovaných podmínek VOP (pracovní přítlak 7kg; n=8000prm/min; P=1800W) na totožném vzorku materiálu -brusný úběr během 12 minut broušení min.350g , rychlost úběru 27,2 g/min. | ks | 1200 |  | Doplň hodnotu
28600010029001 | Lamelový kotouč | Nerez ,Ocel | obzvláště vhodný pro opracování oceli, ušlechtilé oceli a vysocelegovaných ocelí | 60 | Zirkonkorund | 150x22,23 | polycotton |  |  | 683 cm² | Umělá pryskyřice | EN12413; EN13743; ENISO 6103; ISO 525:1999; ISO 13942:2000; ISO 6103:2005; ČSN EN 12413: 2007; ISO603 (1-16):1999; ISO 13942:2000; EN 12413:2007; ISO 15635:2001; ISO 3919:2005; ISO 16057:2002; ISO 21951:2001; ISO 2421:2003; ISO 21948:2001 + odpovídající normy FEPA a oSa | sklolaminát | kónický | Brusný úběr po dobu životnosti na vzorku na materiálu (ocelový pás, mat. EN S355J2+N /ČSN 11 503/, 5 mm tloušťka, 550 mm délka, 60 mm šířka) a definovaných podmínek VOP (pracovní přítlak 8kg; n=10000prm/min; P=1300W) min.1023g , rychlost úběru 36,5 g/min | ks | 3200 |  | Doplň hodnotu
28600010042001 | brusný kotouč | Ocel,Nerez,Litina | Standardní kotouč s vysokým brusným výkonem pro veškeré brusné práce |  | hnědý korund+speciální abraziva | 178x6x22,23 |  | střední |  |  | Umělá pryskyřice | EN12413; EN13743; ENISO 6103; ISO 525:1999; ISO 13942:2000; ISO 6103:2005; ČSN EN 12413: 2007; ISO603 (1-16):1999; ISO 13942:2000; EN 12413:2007; ISO 15635:2001; ISO 3919:2005; ISO 16057:2002; ISO 21951:2001; ISO 2421:2003; ISO 21948:2001 + odpovídající normy FEPA a oSa |  | F27 |  | ks | 100 |  | Doplň hodnotu
28600010043001 | brusný kotouč | Nerez,Ocel | Tenký, vysoce výkonný řezný kotouč, obzvláště pro malé průřezy. |  | hnědý korund+speciální abraziva | 150x1,6x22,23 |  | tvrdý |  |  | Umělá pryskyřice | EN12413; EN13743; ENISO 6103; ISO 525:1999; ISO 13942:2000; ISO 6103:2005; ČSN EN 12413: 2007; ISO603 (1-16):1999; ISO 13942:2000; EN 12413:2007; ISO 15635:2001; ISO 3919:2005; ISO 16057:2002; ISO 21951:2001; ISO 2421:2003; ISO 21948:2001 + odpovídající normy FEPA a oSa |  | F41 | Min. počet řezů do úplného spotřebování kotoučena vzorku na materiálu (ocelový profil, mat. EN S355J2+N (ČSN 11 503), rozměry: 30x15x2 mm) a definovaných podmínek VOP (n=8000prm/min; P=1800W) =123 | ks | 1250 |  | Doplň hodnotu
28600010044001 | řezný kotouč | Ocel,Nerez,Litina | Standardní kotouč s vysokým brusným výkonem |  | hnědý korund+speciální abraziva | 178x1,6x22,23 |  | střední |  |  | Umělá pryskyřice | EN12413; EN13743; ENISO 6103; ISO 525:1999; ISO 13942:2000; ISO 6103:2005; ČSN EN 12413: 2007; ISO603 (1-16):1999; ISO 13942:2000; EN 12413:2007; ISO 15635:2001; ISO 3919:2005; ISO 16057:2002; ISO 21951:2001; ISO 2421:2003; ISO 21948:2001 + odpovídající normy FEPA a oSa |  | F41 |  | ks | 250 |  | Doplň hodnotu
28600010389001 | Lamelový kotouč | Nerez ,Ocel | obzvláště vhodný pro opracování oceli, ušlechtilé oceli a vysocelegovaných ocelí | 60 | Zirkonkorund | 125x22,23 | bavlna |  |  | 426 cm² | Umělá pryskyřice | EN12413; EN13743; ENISO 6103; ISO 525:1999; ISO 13942:2000; ISO 6103:2005; ČSN EN 12413: 2007; ISO603 (1-16):1999; ISO 13942:2000; EN 12413:2007; ISO 15635:2001; ISO 3919:2005; ISO 16057:2002; ISO 21951:2001; ISO 2421:2003; ISO 21948:2001 + odpovídající normy FEPA a oSa | sklolaminát | kónický | Brusný úběr po dobu životnosti na vzorku na materiálu (ocelový pás, mat. EN S355J2+N /ČSN 11 503/, 5 mm tloušťka, 550 mm délka, 60 mm šířka) a definovaných podmínek VOP (pracovní přítlak 7kg; n=11000prm/min; P=1300W) min.662g , rychlost úběru 33,1 g/min | ks | 50 |  | Doplň hodnotu
28600010390001 | řezný kotouč | Ocel,Nerez,Litina | Standardní kotouč s vysokým brusným výkonem |  | hnědý korund+speciální abraziva | 125x1,6x22,23 |  |  |  |  | Umělá pryskyřice | EN12413; EN13743; ENISO 6103; ISO 525:1999; ISO 13942:2000; ISO 6103:2005; ČSN EN 12413: 2007; ISO603 (1-16):1999; ISO 13942:2000; EN 12413:2007; ISO 15635:2001; ISO 3919:2005; ISO 16057:2002; ISO 21951:2001; ISO 2421:2003; ISO 21948:2001 + odpovídající normy FEPA a oSa |  | F41 |  | ks | 50 |  | Doplň hodnotu
28600010772001 | řezný kotouč | Ocel,Nerez,Litina | Standardní kotouč s vysokým brusným výkonem |  | hnědý korund+speciální abraziva | 230x1,9x22,23 |  | střední |  |  | Umělá pryskyřice | EN12413; EN13743; ENISO 6103; ISO 525:1999; ISO 13942:2000; ISO 6103:2005; ČSN EN 12413: 2007; ISO603 (1-16):1999; ISO 13942:2000; EN 12413:2007; ISO 15635:2001; ISO 3919:2005; ISO 16057:2002; ISO 21951:2001; ISO 2421:2003; ISO 21948:2001 + odpovídající normy FEPA a oSa |  | F41 |  | ks | 50 |  | Doplň hodnotu
28600010809001 | brusný kotouč | INOX | Výkonný řezný kotouč, obzvláště pro malé průřezy. |  | hnědý korund+speciální abraziva | 150x1,6x22,23 |  | střední |  |  | Umělá pryskyřice | EN12413; EN13743; ENISO 6103; ISO 525:1999; ISO 13942:2000; ISO 6103:2005; ČSN EN 12413: 2007; ISO603 (1-16):1999; ISO 13942:2000; EN 12413:2007; ISO 15635:2001; ISO 3919:2005; ISO 16057:2002; ISO 21951:2001; ISO 2421:2003; ISO 21948:2001 + odpovídající normy FEPA a oSa |  | F41 |  | ks | 450 |  | Doplň hodnotu
28600010822001 | DIAMANTOVÝ ŘEZNÝ | BETON/ DLAŽBA | Řezání stavebních materiálů |  | DIAMANTOVÝ SEGMENTOVÝ | 230x22,23 |  | střední |  |  |  | EN12413; EN13743; ENISO 6103; ISO 525:1999; ISO 13942:2000; ISO 6103:2005; ČSN EN 12413: 2007; ISO603 (1-16):1999; ISO 13942:2000; EN 12413:2007; ISO 15635:2001; ISO 3919:2005; ISO 16057:2002; ISO 21951:2001; ISO 2421:2003; ISO 21948:2001 + odpovídající normy FEPA a oSa |  |  |  | ks | 50 |  | Doplň hodnotu
28600010829001 | brusný kotouč | Kovy univerzálně | Osvědčený univerzální kotouč, použitelný ve všech odvětvích zpracování kovu |  | hnědý korund+speciální abraziva | 230x6x22,23 |  | střední |  |  | Umělá pryskyřice | EN12413; EN13743; ENISO 6103; ISO 525:1999; ISO 13942:2000; ISO 6103:2005; ČSN EN 12413: 2007; ISO603 (1-16):1999; ISO 13942:2000; EN 12413:2007; ISO 15635:2001; ISO 3919:2005; ISO 16057:2002; ISO 21951:2001; ISO 2421:2003; ISO 21948:2001 + odpovídající normy FEPA a oSa |  | F27 |  | ks | 50 |  | Doplň hodnotu
28600010843001 | řezný kotouč | Ocel,Nerez,Litina | Standardní kotouč s vysokým brusným výkonem |  | hnědý korund+speciální abraziva | 150x2,5x22,23 |  | střední |  |  | Umělá pryskyřice | EN12413; EN13743; ENISO 6103; ISO 525:1999; ISO 13942:2000; ISO 6103:2005; ČSN EN 12413: 2007; ISO603 (1-16):1999; ISO 13942:2000; EN 12413:2007; ISO 15635:2001; ISO 3919:2005; ISO 16057:2002; ISO 21951:2001; ISO 2421:2003; ISO 21948:2001 + odpovídající normy FEPA a oSa |  | F41 |  | ks | 50 |  | Doplň hodnotu
[18 empty] | Celková hodnota za celý koš v Kč | 0