## List1
Příloha č. 1 - Nabídka Prodávajícího č. ……. ze dne ………
1. Nabídková cena mostového jeřábu do objektu B1 včetně kladkostroje
Nosnost | min. 10 000 kg
Rozpětí jeřábů | min. 13 800 mm
Výška zdvihu | min. 9 000 mm
Rychlost zdvihu (s mikropojezdem) | min. 1/5 m/min
Rychlost pojezdu kladkostroje (s mikropojezdem) | min. 5/20 m/min
Rychlost pojezdu mostu (plynulá regulace) | min. 0 m/min - max. 40 m/min
Rádiové dálkové ovládání | ANO
Ochranné kryty proti tepelným zářičům | ANO
Optické protikolizní zařízení na stávající a nový jeřáb | NE
Napájecí trolej zůstává stávající | ANO
Nabídková cena v EUR bez DPH
Nabídková cena 1
2. Nabídková cena mostového jeřábu do objektu B108 včetně kladkostroje
Nosnost | min. 6 000 kg
Rozpětí jeřábů | min. 15 500 mm
Výška zdvihu | min. 6 000 mm
Rychlost zdvihu (s mikropojezdem) | min. 1/5 m/min
Rychlost pojezdu kladkostroje (s mikropojezdem) | min. 5/20 m/min
Rychlost pojezdu mostu (plynulá regulace) | min. 0 m/min. - max. 40 m/min
Rádiové dálkové ovládání | ANO
Ochranné kryty proti tepelným zářičům | ANO
Optické protikolizní zařízení na stávající a nový jeřáb | ANO
Napájecí trolej zůstává stávající | ANO
Nabídková cena v EUR bez DPH
Nabídková cena 2
Prodávající se zavazuje poskytnout spolu s dodáním Zboží následující plnění, které bude zahrnuto do nabídkové ceny:
a) vytvoření a dodání požadavků a dokumentace pro provedení přípravy místa určeného k instalaci a provozu Zboží u Kupujícího (včetně technických parametrů potřebných energií a médií, kanalizace a uzemnění);
b) demontáž stávajícího mostového jeřábu zn. Snina, který je umístěn v místě dodání prvního kusu Zboží (dle ust. 3.1), jeho odvoz a likvidace,
c) instalace, montáž a uvedení Zboží do provozu v místě dodání;
d) provedení zkoušky Zboží dle ust. 2.5. kupní smlouvy;
e) zaškolení zaměstnanců Kupujícího v obsluze a údržbě Zboží, a to v rozsahu a za podmínek uvedených v ust. 2.6. kupní smlouvy;
f) dodání průvodní dokumentace ke Zboží:
- zpráva o revizi elektrického zařízení,
- technický popis mostového jeřábu,
- osvědčení o jakosti a kompletnosti jeřábu,
- plán údržby,
- provozní podmínky,
- seznam náhradních dílů,
- pasport kladkostroje,
- prohlášení o shodě podle zákona č. 22/1997 Sb.,
- elektroprojekt,
- provozní návody pro kladkostroj a jeřáb,
g) úklid, odvoz a likvidace odpadu vzniklého v důsledku činnosti Prodávajícího v provozovně Kupujícího,
h) vytvoření a dodání projektové dokumentace pro stavební povolení (dle vyhlášky č. 499/2006 Sb.) stavby mostových jeřábů dle kupní smlouvy.
3. Nabídková cena celkem mostových jeřábů
Nabídková cena v EUR bez DPH
Nabídková cena 1 | 0
Nabídková cena 2 | 0
Nabídková cena celkem v Eur bez DPH | 0
Identifikační údaje:
Název/jméno prodávajícího
IČO:
Razítko a podpis osoby oprávněné jednat jménem či za prodávajícího