## List1
Příloha č. 1 - Nabídka Prodávajícího č. ……. ze dne ………
Nabídková cena čtyřcestného vysokozdvižného vozíku
Čtyřcestný vysokozdvižný vozík musí být schopen provádět manipulaci s ocelovými plechy ve formátu až 6 000 mm x 2 400 mm a hmotnosti až 8 000 kg. | ANO
Čtyřcestný vysokozdvižný vozík musí umožňovat provoz uvnitř hal i ve venkovním prostředí. | ANO
Pohon | Diesel
Výška zdvihu | min. 4 000mm
Výška volného zdvihu | min. 1 800 mm
Provedení zvedacího zařízení | Duplex
Konstrukční výška vozíku | max. 3 900 mm
Hydrostatický pohon všech kol | ANO
Systém otáčení, který umožňuje otáčení vozíku na místě okolo své osy | ANO
Plně synchronizovaný čtyřcestný systém | ANO
Zvuková signalizace zpětného chodu | ANO
Přední a zadní pracovní osvětlení, brzdová světla a světelná signalizace změny směru jízdy | ANO
Kabina vybavena topením | ANO
Nabídková cena v EUR bez DPH
Nabídková cena
Identifikační údaje:
Název/jméno účastníka
IČO:
Razítko a podpis osoby oprávněné jednat jménem či za účastníka