## Technická specifikace - část 1
Dodávky Taros- APLIKACE - část 2 - Převodovky
Kupní smlouva č. S248/22
Příloha č. 1 - Technická specifikace a ceník
p.č. | Číslo artiklu | Název 2 | MJ | Maximální roční množství/MJ | Jednotková nabídková cena v Kč bez DPH za MJ včetně dopravy | Nabídková cena v Kč bez DPH za maximální množství včetně dopravy | SOJ | ATEST
1 | 2910003800 | Převodovka | KS | 6 |  | 0 | ne | ano
|  | Celková nabídková cena v Kč bez DPH |  |  |  | 0
Identifikační údaje:
Název/jméno prodávajícího:
IČO:
Razítko a podpis osoby oprávněné jednat jménem či za prodávajícího:
Technická specifikace
Požadavky pro 1 ks převodovky
| Vlastnosti |  | • krytí IP67 u výstupní příruby
• nerezová výstupní příruba
• vstupní příruba upravená pro motor
dle výkresové dokumentace viz.níže
| Převodový poměr |  | • 25
| Vstupní otáčky nominální |  | • 3000 ot/min
| Vstupní otáčky maximální |  | • 6000 ot/min
| Výstupní krouticí moment nominální |  | min. 600 Nm
| Výstupní krouticí moment maximální |  | min. 1080 Nm
| Moment pro nouzové zastavení |  | min. 1800 Nm
| Vůle na výstupu maximální |  | max. 10 arcmin
| Provozní teploty |  | -30°C ÷ +50°C
| Hmotnost |  | max. 30 kg