## List1
Dodávky Taros - Aplikace - část 1- Servomotory
Kupní smlouva č. S246/22
Příloha č. 1 - Technická specifikace a ceník
p.č. | CPO (číslo artiklu) | Název 2 | MJ | Maximální roční množství MJ | Jednotková nabídková cena v Kč bez DPH za MJ včetně dopravy | Nabídková cena v Kč bez DPH za maximální množství včetně dopravy | SOJ | ATEST
1 | 760015030500 | Servomotor | ks | 6 |  | 0 | ne | ano
|  | Celková nabídková cena v Kč bez DPH |  |  |  | 0
Identifikační údaje:
Název/jméno prodávajícího:
IČO:
Razítko a podpis osoby oprávněné jednat jménem či za prodávajícího:
Technická specifikace
Minimální požadavky pro 4ks servomotorů
|  | Rated Speed | nn | 3000 min-1
|  | DC Bus Voltage | Udc | 60 V
|  | Nominal AC Voltage | Un | 42 V
|  | Rated Motor Voltage | Um | 31 V
|  | Rated Torque | Mn | 21,0 Nm
|  | Rated AC Current | In | 141 A
|  | Stall Torque | Mo | 27,0 Nm
|  | Stall AC Current | Io | 168 A
|  | Peak Torque | Mmax | 81 Nm
|  | Peak Currnet | Imax | 656 A
|  | Max. Speed | nmax | 6000 min-1
|  | EMF Constatnt | KE | 9,7 V/1000
|  | Torque Constant | KT | 0,16 Nm/A
|  | Terminal Resistance | R2ph | 0,01 Ω
|  | Terminal Inductance | L2ph | 0,07 mH
|  | Number of poles | 2p | 6
|  | No Load Speed | no | 4320 min-1
|  | Torque at Imax/Un | Mz | 79 Nm
|  | Speed at Imax/Un | nz | 2310 min-1
|  | Max. Torque at nn | Mx | 58 Nm
|  | El. Time Constant | Tel | 14,0 ms
|  | Mech. Time Constant | Tmech | 1,2 ms
|  | Thermal Time Constant | Tth | 60 min
|  | Rotor Inertia | J | 36,10 kgcm2
|  | Ostatní požadavky: | • teplotní čidla PTC+PT1000
• klidová brzda
• resolver
• Kabely 4m dlouhé ke každému servomotoru