## List1
VZ Nadlimitní: Pálení výkresových dílů - část 3 - tl. 5
Rámcová dohoda S S324/22
Příloha č. 2 - Technická specifikace a ceník + výkresová dokumentace
Materiál | Název 1 | Artikl | Název 2 | Číslo výkresu | Revize výkresu | Materiál | Norma materiálu | Povolená náhrada 1 | Povolená náhrada 2 | Povolená náhrada 3 | Měrná jednotka | Ta/ks | Předzásoba požadované množství | Ta/Předzásoba | celkem | Ta/celkové množství | Požadovaná operace | Měrná jednotka | Maximální množství odběru MJ včetně předzásoby | Jednotková nabídková cena v Kč bez DPH za MJ bez dopravy | Vzdálenost z místa plnění do VOP v km | Sazba Kč/km | Nabídková cena v Kč bez DPH za maximální množství včetně předzásoby | Nabídková cena v Kč bez DPH za maximální množství s dopravou VOP
PLECH 5 1500 3000 | 1.0978 /EN 10027-2 | LMH14013632500 | PLATE | 1 401 363 25 00 | 1 | 1.0978 | EN 10027-2 | P5 - S355MC MOŘ. / EN 10051 1500X3000 |  |  | ks | 0.0041 | 4 | 0.0164 | 20 | 0.082 | Pálit dle platného programu pro č.v., ojehlit, kontrola tvaru a rozměrů dle KD. | ks | 24 |  |  | 29.7 | 0 | 0 | 0.0984
PLECH 5 1500 3000 | 1.0978 /EN 10027-2 | LMH14014222322 | PLATE | 1 401 422 23 22 | 1 | 1.0978 | EN 10027-2 | P5 - S355MC MOŘ. / EN 10051 1500X3000 |  |  | ks | 0.0032 | 4 | 0.0128 | 20 | 0.064 | Pálit dle platného programu pro č.v., ojehlit, kontrola tvaru a rozměrů dle KD. | ks | 24 |  |  | 29.7 | 0 | 0 | 0.0768
PLECH 5 1500 3000 | 1.0978 /EN 10027-2 | LMH14014222323 | PLATE | 1 401 422 23 23 | 2 | 1.0978 | EN 10027-2 | P5 - S355MC MOŘ. / EN 10051 1500X3000 |  |  | ks | 0.0041 | 4 | 0.0164 | 20 | 0.082 | Pálit dle platného programu pro č.v., ojehlit, kontrola tvaru a rozměrů dle KD. | ks | 24 |  |  | 29.7 | 0 | 0 | 0.0984
PLECH 5 1500 3000 | 1.0978 /EN 10027-2 | LMH14014222325 | PLATE | 1 401 422 23 25 | 1 | 1.0978 | EN 10027-2 | P5 - S355MC MOŘ. / EN 10051 1500X3000 |  |  | ks | 0.0032 | 4 | 0.0128 | 20 | 0.064 | Pálit dle platného programu pro č.v., ojehlit, kontrola tvaru a rozměrů dle KD. | ks | 24 |  |  | 29.7 | 0 | 0 | 0.0768
PLECH 5 1500 3000 | 1.0978 /EN 10027-2 | LMH14014322206 | PLATE | 1 401 432 22 06 | 1 | 1.0978 | EN 10027-2 | P5 - S355MC MOŘ. / EN 10051 1500X3000 |  |  | ks | 0.0041 | 8 | 0.0328 | 40 | 0.164 | Pálit dle platného programu pro č.v., ojehlit, kontrola tvaru a rozměrů dle KD. | ks | 48 |  |  | 29.7 | 0 | 0 | 0.1968
PLECH 5 1500 3000 | 1.0978 /EN 10027-2 | 995035044500 | ADJUSTER SCREW HEAD | T119 130 | 1 | 1.0978 | EN 10027-2 | P5 - S355MC MOŘ. / EN 10051 1500X3000 |  |  | ks | 0.0031 | 36 | 0.1116 | 180 | 0.558 | Pálit dle platného programu pro č.v., ojehlit, kontrola tvaru a rozměrů dle KD. | ks | 216 |  |  | 29.7 | 0 | 0 | 0.6696
PLECH 5 1000 2000 | S355J2+N/EN 10051 MORENY | LMH1784461359 | PLATE | 178 446 13 59 | 1 | P5 S355J2+N/MOŘENÝ | EN 10051 | P5 - S355MC MOŘ. / EN 10051 1500X3000 |  |  | ks | 0.0045 | 2 | 0.009 | 4 | 0.018 | Pálit dle platného programu pro č.v., ojehlit, kontrola tvaru a rozměrů dle KD. | ks | 6 |  |  | 29.7 | 0 | 0 | 0.027
PLECH 5 1000 2000 | S355J2+N/EN 10051 MORENY | NIFTYP20018-06 | PLATE REAR | P20018-06 | 1 | P5 S355J2+N/MOŘENÝ | EN 10051 | P5 - S355MC MOŘ. / EN 10051 1500X3000 |  |  | ks | 0.0178 | 2 | 0.0356 | 10 | 0.178 | Pálit dle platného programu pro č.v., ojehlit, kontrola tvaru a rozměrů dle KD. | ks | 12 |  |  | 29.7 | 0 | 0 | 0.2136
PLECH 5 1000 2000 | S355J2+N/EN 10051 MORENY | NIFTYP20018-11 | SUPPORT FRONT | P20018-11 | 5 | P5 S355J2+N/MOŘENÝ | EN 10051 | P5 - S355MC MOŘ. / EN 10051 1500X3000 |  |  | ks | 0.0806 | 2 | 0.1612 | 10 | 0.806 | Pálit dle platného programu pro č.v., ojehlit, kontrola tvaru a rozměrů dle KD. | ks | 12 |  |  | 29.7 | 0 | 0 | 0.9672
PLECH 5 1000 2000 | S355J2+N/EN 10051 MORENY | JLMH14014012404 | WIRING GUIDE | 1 401 401 24 04 | 1 | P5 S355J2+N/MOŘENÝ | EN 10051 | P5 - S355MC MOŘ. / EN 10051 1500X3000 |  |  | ks | 0.0078 | 4 | 0.0312 | 20 | 0.156 | Pálit dle platného programu pro č.v., ojehlit, kontrola tvaru a rozměrů dle KD. | ks | 24 |  |  | 29.7 | 0 | 0 | 0.1872
PLECH 5 1000 2000 | S355J2+N/EN 10051 MORENY | JLMH14014322209 | PLATE | 1 401 432 22 09 | 1 | P5 S355J2+N/MOŘENÝ | EN 10051 | P5 - S355MC MOŘ. / EN 10051 1500X3000 |  |  | ks | 0.0109 | 4 | 0.0436 | 20 | 0.218 | Pálit dle platného programu pro č.v., ojehlit, kontrola tvaru a rozměrů dle KD. | ks | 24 |  |  | 29.7 | 0 | 0 | 0.2616
PLECH 5 1000 2000 | S355J2+N/EN 10051 MORENY | JLMH14014322210 | PLATE | 1 401 432 22 10 | 1 | P5 S355J2+N/MOŘENÝ | EN 10051 | P5 - S355MC MOŘ. / EN 10051 1500X3000 |  |  | ks | 0.0186 | 4 | 0.0744 | 20 | 0.372 | Pálit dle platného programu pro č.v., ojehlit, kontrola tvaru a rozměrů dle KD. | ks | 24 |  |  | 29.7 | 0 | 0 | 0.4464
PLECH 5 1000 2000 | S355J2+N/EN 10051 MORENY | NIFTYP20018-17 | TAB | P20018-17 | 1 | P5 S355J2+N/MOŘENÝ | EN 10051 | P5 - S355MC MOŘ. / EN 10051 1500X3000 |  |  | ks | 0.0062 | 4 | 0.0248 | 20 | 0.124 | Pálit dle platného programu pro č.v., ojehlit, kontrola tvaru a rozměrů dle KD. | ks | 24 |  |  | 29.7 | 0 | 0 | 0.1488
PLECH 5 1000 2000 | S355J2+N/EN 10051 MORENY | NIFTYP20018-20 | PLATE GUSSET | P20018-20 | 1 | P5 S355J2+N/MOŘENÝ | EN 10051 | P5 - S355MC MOŘ. / EN 10051 1500X3000 |  |  | ks | 0.0031 | 4 | 0.0124 | 20 | 0.062 | Pálit dle platného programu pro č.v., ojehlit, kontrola tvaru a rozměrů dle KD. | ks | 24 |  |  | 29.7 | 0 | 0 | 0.0744
PLECH 5 1000 2000 | S355J2+N/EN 10051 MORENY | NIFTYP20018-21 | SUPPORT GUSSET | P20018-21 | 3 | P5 S355J2+N/MOŘENÝ | EN 10051 | P5 - S355MC MOŘ. / EN 10051 1500X3000 |  |  | ks | 0.0101 | 4 | 0.0404 | 20 | 0.202 | Pálit dle platného programu pro č.v., ojehlit, kontrola tvaru a rozměrů dle KD. | ks | 24 |  |  | 29.7 | 0 | 0 | 0.2424
P 5 1000 2000 | S235JR /EN10025.2 | JLMH14015811943 | PLATE | 1 401 581 19 43 | 1 | S235JRC+N/MOŘENÝ | EN 10051 | P5 - 1.0978 / EN 10027-2 1500X3000 |  |  | ks | 0.0023 | 3 | 0.0069 | 14 | 0.0322 | Pálit dle platného programu pro č.v., ojehlit, kontrola tvaru a rozměrů dle KD. | ks | 17 |  |  | 29.7 | 0 | 0 | 0.0391
P 5 1000 2000 | S235JR /EN10025.2 | JLMH14015811944 | PLATE | 1 401 581 19 44 | 2 | S235JRC+N/MOŘENÝ | EN 10051 | P5 - 1.0978 / EN 10027-2 1500X3000 |  |  | ks | 0.0062 | 3 | 0.0186 | 14 | 0.0868 | Pálit dle platného programu pro č.v., ojehlit, kontrola tvaru a rozměrů dle KD. | ks | 17 |  |  | 29.7 | 0 | 0 | 0.1054
PLECH 5 1500 3000 | S420MC /EN 10051 | J90411428N | KASTEN | 90411428N | 0 | S420MC | EN 10051 |  |  |  | ks | 0.0264 | 2 | 0.0528 | 6 | 0.1584 | Pálit dle platného programu pro č.v., ojehlit, kontrola tvaru a rozměrů dle KD. | ks | 8 |  |  | 29.7 | 0 | 0 | 0.2112
PLECH 5 1500 3000 | S235JRC+N/EN 10051/MORE* | 999011015400 | FLACHSTAHL | 000 919 02 21 | 0 | S235JRC+N/MOŘENÝ | EN 10051 | P5 - S355MC MOŘ. / EN 10051 1500X3000 |  |  | ks | 0.0011 | 2 | 0.0022 | 4 | 0.0044 | Pálit dle platného programu pro č.v., srazit hrany 0,5 x 45°, kontrola tvaru a rozměrů dle KD. | ks | 6 |  |  | 29.7 | 0 | 0 | 0.0066
PLECH 5 1500 3000 | S235JRC+N/EN 10051/MORE* | J2588616 | HOSE GUIDE | 2588616 | 1B | S235JRC+N/MOŘENÝ | EN 10051 | P5 - S355MC MOŘ. / EN 10051 1500X3000 |  |  | ks | 0.0605 | 2 | 0.121 | 8 | 0.484 | Pálit dle platného programu pro č.v., ojehlit, kontrola tvaru a rozměrů dle KD. | ks | 10 |  |  | 29.7 | 0 | 0 | 0.605
PLECH 5 1500 3000 | S235JRC+N/EN 10051/MORE* | J2596398 | SWT KABELFUHRUNG | 2596398 | 0 | S235JRC+N/MOŘENÝ | EN 10051 | P5 - S355MC MOŘ. / EN 10051 1500X3000 |  |  | ks | 0.0279 | 2 | 0.0558 | 8 | 0.2232 | Pálit dle platného programu pro č.v., ojehlit, kontrola tvaru a rozměrů dle KD. | ks | 10 |  |  | 29.7 | 0 | 0 | 0.279
PLECH 5 1500 3000 | S235JRC+N/EN 10051/MORE* | 999177746100 | PLATTE | 170 446 13 55 | 3 | S235JRC+N/MOŘENÝ | EN 10051 | P5 - S355MC MOŘ. / EN 10051 1500X3000 |  |  | ks | 0.0109 | 2 | 0.0218 | 12 | 0.1308 | Pálit dle platného programu pro č.v. (předpálit 4x otvory d23 mm), ojehlit, kontrola tvaru a rozměrů dle KD. | ks | 14 |  |  | 29.7 | 0 | 0 | 0.1526
PLECH 5 1500 3000 | S235JRC+N/EN 10051/MORE* | 997300030100 | PLATE | 1 401 422 23 24 | 2 | S235JRC+N/MOŘENÝ | EN 10051 | P5 - S355MC MOŘ. / EN 10051 1500X3000 |  |  | ks | 0.0071 | 3 | 0.0213 | 15 | 0.1065 | Pálit dle platného programu pro č.v., ojehlit, kontrola tvaru a rozměrů dle KD. | ks | 18 |  |  | 29.7 | 0 | 0 | 0.1278
PLECH 5 1500 3000 | S235JRC+N/EN 10051/MORE* | 999207000500 | GLEITSTUECK | 5 504 423 24 01 | 2 | S235JRC+N/MOŘENÝ | EN 10051 | P5 - S355MC MOŘ. / EN 10051 1500X3000 |  |  | ks | 0.0276 | 3 | 0.0828 | 16 | 0.4416 | Pálit dle platného programu pro č.v., ojehlit, kontrola tvaru a rozměrů dle KD. | ks | 19 |  |  | 29.7 | 0 | 0 | 0.5244
PLECH 5 1500 3000 | S235JRC+N/EN 10051/MORE* | 999207000700 | VERSTAERKUNG | 5 504 423 46 00 | 1 | S235JRC+N/MOŘENÝ | EN 10051 | P5 - S355MC MOŘ. / EN 10051 1500X3000 |  |  | ks | 0.0153 | 3 | 0.0459 | 16 | 0.2448 | Pálit dle platného programu pro č.v., ojehlit, kontrola tvaru a rozměrů dle KD. | ks | 19 |  |  | 29.7 | 0 | 0 | 0.2907
PLECH 5 1500 3000 | S235JRC+N/EN 10051/MORE* | 999207001300 | FUEHRUNGSSCHIENE | 5 504 423 22 00 | 3 | S235JRC+N/MOŘENÝ | EN 10051 | P5 - S355MC MOŘ. / EN 10051 1500X3000 |  |  | ks | 0.0211 | 3 | 0.0633 | 14 | 0.2954 | Pálit dle platného programu pro č.v., ojehlit, kontrola tvaru a rozměrů dle KD. | ks | 17 |  |  | 29.7 | 0 | 0 | 0.3587
PLECH 5 1500 3000 | S235JRC+N/EN 10051/MORE* | 999207001400 | FUEHRUNGSSCHIENE | 5 504 423 22 01 | 3 | S235JRC+N/MOŘENÝ | EN 10051 | P5 - S355MC MOŘ. / EN 10051 1500X3000 |  |  | ks | 0.0211 | 3 | 0.0633 | 14 | 0.2954 | Pálit dle platného programu pro č.v., ojehlit, kontrola tvaru a rozměrů dle KD. | ks | 17 |  |  | 29.7 | 0 | 0 | 0.3587
PLECH 5 1500 3000 | S235JRC+N/EN 10051/MORE* | 999207002000 | VERSTARKUNG | 5 504 423 46 01 | 0 | S235JRC+N/MOŘENÝ | EN 10051 | P5 - S355MC MOŘ. / EN 10051 1500X3000 |  |  | ks | 0.0061 | 3 | 0.0183 | 16 | 0.0976 | Pálit dle platného programu pro č.v., ojehlit, kontrola tvaru a rozměrů dle KD. | ks | 19 |  |  | 29.7 | 0 | 0 | 0.1159
PLECH 5 1500 3000 | S235JRC+N/EN 10051/MORE* | 999207020400 | GLEITSTUECK | 5 504 423 24 04 | 2 | S235JRC+N/MOŘENÝ | EN 10051 | P5 - S355MC MOŘ. / EN 10051 1500X3000 |  |  | ks | 0.0276 | 3 | 0.0828 | 16 | 0.4416 | Pálit dle platného programu pro č.v., ojehlit, kontrola tvaru a rozměrů dle KD. | ks | 19 |  |  | 29.7 | 0 | 0 | 0.5244
PLECH 5 1500 3000 | S235JRC+N/EN 10051/MORE* | 999207020600 | BATTERY TRAY | 5 504 423 03 01 | 2 | S235JRC+N/MOŘENÝ | EN 10051 | P5 - S355MC MOŘ. / EN 10051 1500X3000 |  |  | ks | 0.0253 | 3 | 0.0759 | 16 | 0.4048 | Pálit dle platného programu pro č.v., ojehlit, kontrola tvaru a rozměrů dle KD. | ks | 19 |  |  | 29.7 | 0 | 0 | 0.4807
PLECH 5 1500 3000 | S235JRC+N/EN 10051/MORE* | 999207020900 | ANSCHLAG | 5 504 423 43 04 | 2 | S235JRC+N/MOŘENÝ | EN 10051 | P5 - S355MC MOŘ. / EN 10051 1500X3000 |  |  | ks | 0.0183 | 3 | 0.0549 | 16 | 0.2928 | Pálit dle platného programu pro č.v., ojehlit, kontrola tvaru a rozměrů dle KD. | ks | 19 |  |  | 29.7 | 0 | 0 | 0.3477
PLECH 5 1500 3000 | S235JRC+N/EN 10051/MORE* | J2875136 | BLECH ANSCHWEISPLATTE | 2875136 | 0 | S235JRC+N/MOŘENÝ | EN 10051 | P5 - S355MC MOŘ. / EN 10051 1500X3000 |  |  | ks | 0.0062 | 4 | 0.0248 | 22 | 0.1364 | Pálit dle platného programu pro č.v., ojehlit, kontrola tvaru a rozměrů dle KD. | ks | 26 |  |  | 29.7 | 0 | 0 | 0.1612
PLECH 5 1500 3000 | S235JRC+N/EN 10051/MORE* | J2563370 | HALTEBLECH | 2563370 | 0 | S235JRC+N/MOŘENÝ | EN 10051 | P5 - S355MC MOŘ. / EN 10051 1500X3000 |  |  | ks | 0.0078 | 4 | 0.0312 | 20 | 0.156 | Pálit dle platného programu pro č.v., ojehlit, kontrola tvaru a rozměrů dle KD. | ks | 24 |  |  | 29.7 | 0 | 0 | 0.1872
PLECH 5 1500 3000 | S235JRC+N/EN 10051/MORE* | C2671525 | SCHLAUCHFUHRUNG | 2671525 | 0 | S235JRC+N/MOŘENÝ | EN 10051 | P5 - S355MC MOŘ. / EN 10051 1500X3000 |  |  | ks | 0.0558 | 5 | 0.279 | 24 | 1.3392 | Pálit dle platného programu pro č.v., ojehlit, kontrola tvaru a rozměrů dle KD. | ks | 29 |  |  | 29.7 | 0 | 0 | 1.6182
PLECH 5 1500 3000 | S235JRC+N/EN 10051/MORE* | C267153450 | UHELNÍK | 2671534/50 | 4 | S235JRC+N/MOŘENÝ | EN 10051 | P5 - S355MC MOŘ. / EN 10051 1500X3000 |  |  | ks | 0.0434 | 5 | 0.217 | 24 | 1.0416 | Pálit dle platného programu pro č.v., ojehlit, kontrola tvaru a rozměrů dle KD. | ks | 29 |  |  | 29.7 | 0 | 0 | 1.2586
PLECH 5 1500 3000 | S235JRC+N/EN 10051/MORE* | J55044231704 | LASCHE | 5 504 423 17 04 | 1 | S235JRC+N/MOŘENÝ | EN 10051 | P5 - S355MC MOŘ. / EN 10051 1500X3000 |  |  | ks | 0.0062 | 5 | 0.031 | 24 | 0.1488 | Pálit dle platného programu pro č.v., ojehlit, kontrola tvaru a rozměrů dle KD. | ks | 29 |  |  | 29.7 | 0 | 0 | 0.1798
PLECH 5 1500 3000 | S235JRC+N/EN 10051/MORE* | J55044232504 | STEG | 5 504 423 25 04 | 1 | S235JRC+N/MOŘENÝ | EN 10051 | P5 - S355MC MOŘ. / EN 10051 1500X3000 |  |  | ks | 0.0147 | 5 | 0.0735 | 24 | 0.3528 | Pálit dle platného programu pro č.v., ojehlit, kontrola tvaru a rozměrů dle KD. | ks | 29 |  |  | 29.7 | 0 | 0 | 0.4263
PLECH 5 1500 3000 | S235JRC+N/EN 10051/MORE* | 995032239000 | SCHUTZBLECH CHASSIS | 2327328 | 1 | S235JRC+N/MOŘENÝ | EN 10051 | P5 - S355MC MOŘ. / EN 10051 1500X3000 |  |  | ks | 0.0248 | 6 | 0.1488 | 12 | 0.2976 | Pálit dle platného programu pro č.v., ojehlit, kontrola tvaru a rozměrů dle KD. | ks | 18 |  |  | 29.7 | 0 | 0 | 0.4464
PLECH 5 1500 3000 | S235JRC+N/EN 10051/MORE* | 995033053000 | SWT HALTER AGGREGATUMHA* | 2354909 | 1 | S235JRC+N/MOŘENÝ | EN 10051 | P5 - S355MC MOŘ. / EN 10051 1500X3000 |  |  | ks | 0.0109 | 6 | 0.0654 | 12 | 0.1308 | Pálit dle platného programu pro č.v., ojehlit, kontrola tvaru a rozměrů dle KD. | ks | 18 |  |  | 29.7 | 0 | 0 | 0.1962
PLECH 5 1500 3000 | S235JRC+N/EN 10051/MORE* | J2493098 | Sicherungsblech aufstieg | 2493098 | 0 | S235JRC+N/MOŘENÝ | EN 10051 | P5 - S355MC MOŘ. / EN 10051 1500X3000 |  |  | ks | 0.0062 | 6 | 0.0372 | 12 | 0.0744 | Pálit dle platného programu pro č.v., ojehlit, kontrola tvaru a rozměrů dle KD. | ks | 18 |  |  | 29.7 | 0 | 0 | 0.1116
PLECH 5 1500 3000 | S235JRC+N/EN 10051/MORE* | 995032241400 | WANNE TREPPE AUFSTIEG | 2328286 | 2B | S235JRC+N/MOŘENÝ | EN 10051 | P5 - S355MC MOŘ. / EN 10051 1500X3000 |  |  | ks | 0.1488 | 6 | 0.8928 | 12 | 1.7856 | Pálit dle platného programu pro č.v., ojehlit, kontrola tvaru a rozměrů dle KD. | ks | 18 |  |  | 29.7 | 0 | 0 | 2.6784
PLECH 5 1500 3000 | S235JRC+N/EN 10051/MORE* | 995032247000 | BLECH RIPPE AUFSTIEG | 2347438 | 0 | S235JRC+N/MOŘENÝ | EN 10051 | P5 - S355MC MOŘ. / EN 10051 1500X3000 |  |  | ks | 0.0078 | 6 | 0.0468 | 12 | 0.0936 | Pálit dle platného programu pro č.v., DIN 2310-5 -IK, ojehlit, kontrola tvaru a rozměrů dle KD. | ks | 18 |  |  | 29.7 | 0 | 0 | 0.1404
PLECH 5 1500 3000 | S235JRC+N/EN 10051/MORE* | C55044233202 | HALTEBLECH | 5 504 423 32 02 | 1 | S235JRC+N/MOŘENÝ | EN 10051 | P5 - S355MC MOŘ. / EN 10051 1500X3000 |  |  | ks | 0.0054 | 7 | 0.0378 | 36 | 0.1944 | Pálit dle platného programu pro č.v., ojehlit, kontrola tvaru a rozměrů dle KD. | ks | 43 |  |  | 29.7 | 0 | 0 | 0.2322
PLECH 5 1500 3000 | S235JRC+N/EN 10051/MORE* | C267153448 | BLECH | 2671534/48 | 4 | S235JRC+N/MOŘENÝ | EN 10051 | P5 - S355MC MOŘ. / EN 10051 1500X3000 |  |  | ks | 0.004 | 10 | 0.04 | 52 | 0.208 | Pálit dle platného programu pro č.v., ojehlit, kontrola tvaru a rozměrů dle KD. | ks | 62 |  |  | 29.7 | 0 | 0 | 0.248
PLECH 5 1500 3000 | S235JRC+N/EN 10051/MORE* | 999207000900 | STEG | 5 504 423 25 00 | 2 | S235JRC+N/MOŘENÝ | EN 10051 | P5 - S355MC MOŘ. / EN 10051 1500X3000 |  |  | ks | 0.0061 | 10 | 0.061 | 48 | 0.2928 | Pálit dle platného programu pro č.v., ojehlit, kontrola tvaru a rozměrů dle KD. | ks | 58 |  |  | 29.7 | 0 | 0 | 0.3538
PLECH 5 1500 3000 | S235JRC+N/EN 10051/MORE* | J2599688 | SWT Anschlag Band | 2599688 | 0 | S235JRC+N/MOŘENÝ | EN 10051 | P5 - S355MC MOŘ. / EN 10051 1500X3000 |  |  | ks | 0.0078 | 12 | 0.0936 | 24 | 0.1872 | Pálit dle platného programu pro č.v., ojehlit, kontrola tvaru a rozměrů dle KD. | ks | 36 |  |  | 29.7 | 0 | 0 | 0.2808
PLECH 5 1500 3000 | S235JRC+N/EN 10051/MORE* | 995032266900 | PLATTE | 2459225 | 0 | S235JRC+N/MOŘENÝ | EN 10051 | P5 - S355MC MOŘ. / EN 10051 1500X3000 |  |  | ks | 0.0078 | 12 | 0.0936 | 24 | 0.1872 | Pálit dle platného programu pro č.v., ojehlit, kontrola tvaru a rozměrů dle KD. | ks | 36 |  |  | 29.7 | 0 | 0 | 0.2808
PLECH 5 1500 3000 | S235JRC+N/EN 10051/MORE* | 995032267000 | PLATTE | 2459252 | 0 | S235JRC+N/MOŘENÝ | EN 10051 | P5 - S355MC MOŘ. / EN 10051 1500X3000 |  |  | ks | 0.0085 | 12 | 0.102 | 24 | 0.204 | Pálit dle platného programu pro č.v., ojehlit, kontrola tvaru a rozměrů dle KD. | ks | 36 |  |  | 29.7 | 0 | 0 | 0.306
PLECH 5 1500 3000 | S235JRC+N/EN 10051/MORE* | 995032211200 | BLECH | 2328853_59 | 18L | S235JRC+N/MOŘENÝ | EN 10051 | P5 - S355MC MOŘ. / EN 10051 1500X3000 |  |  | ks | 0.0093 | 12 | 0.1116 | 24 | 0.2232 | Pálit dle platného programu pro č.v., srazit hrany 0,5 x 45°, kontrola tvaru a rozměrů dle KD. | ks | 36 |  |  | 29.7 | 0 | 0 | 0.3348
PLECH 5 1500 3000 | S235JRC+N/EN 10051/MORE* | 995032214400 | BLECH KONSOLE SCHWENKARM | 2335824 | 1 | S235JRC+N/MOŘENÝ | EN 10051 | P5 - S355MC MOŘ. / EN 10051 1500X3000 |  |  | ks | 0.0093 | 12 | 0.1116 | 24 | 0.2232 | Pálit dle platného programu pro č.v., srazit hrany 0,5 x 45°, kontrola tvaru a rozměrů dle KD. | ks | 36 |  |  | 29.7 | 0 | 0 | 0.3348
PLECH 5 1500 3000 | S235JRC+N/EN 10051/MORE* | 995032253700 | BLECH | 2328853_149 | 18L | S235JRC+N/MOŘENÝ | EN 10051 | P5 - S355MC MOŘ. / EN 10051 1500X3000 |  |  | ks | 0.0124 | 12 | 0.1488 | 24 | 0.2976 | Pálit dle platného programu pro č.v., srazit hrany 0,5 x 45°, kontrola tvaru a rozměrů dle KD. | ks | 36 |  |  | 29.7 | 0 | 0 | 0.4464
PLECH 5 1500 3000 | S235JRC+N/EN 10051/MORE* | 995032253900 | BLECH | 2328853_151 | 18L | S235JRC+N/MOŘENÝ | EN 10051 | P5 - S355MC MOŘ. / EN 10051 1500X3000 |  |  | ks | 0.0093 | 12 | 0.1116 | 24 | 0.2232 | Pálit dle platného programu pro č.v., srazit hrany 0,5 x 45°, kontrola tvaru a rozměrů dle KD. | ks | 36 |  |  | 29.7 | 0 | 0 | 0.3348
PLECH 5 1500 3000 | S235JRC+N/EN 10051/MORE* | 995033056300 | BLECH HALTER | 2373191 | 3 | S235JRC+N/MOŘENÝ | EN 10051 | P5 - S355MC MOŘ. / EN 10051 1500X3000 |  |  | ks | 0.008333 | 12 | 0.099996 | 24 | 0.19999 | Pálit dle platného programu pro č.v., ojehlit, kontrola tvaru a rozměrů dle KD. | ks | 36 |  |  | 29.7 | 0 | 0 | 0.29999
PLECH 5 1500 3000 | S235JRC+N/EN 10051/MORE* | 995032073900 | BLECH | F20009452_3 | 2A | S235JRC+N/MOŘENÝ | EN 10051 | P5 - S355MC MOŘ. / EN 10051 1500X3000 |  |  | ks | 0.014 | 12 | 0.168 | 24 | 0.336 | Pálit dle platného programu pro č.v., ojehlit, kontrola tvaru a rozměrů dle KD. | ks | 36 |  |  | 29.7 | 0 | 0 | 0.504
PLECH 5 1500 3000 | S235JRC+N/EN 10051/MORE* | 995032236000 | PLATTE GELANDER | 2328781 | 1 | S235JRC+N/MOŘENÝ | EN 10051 | P5 - S355MC MOŘ. / EN 10051 1500X3000 |  |  | ks | 0.0093 | 12 | 0.1116 | 24 | 0.2232 | Pálit dle platného programu pro č.v., DIN 2310-5 -IK, ojehlit, kontrola tvaru a rozměrů dle KD. | ks | 36 |  |  | 29.7 | 0 | 0 | 0.3348
PLECH 5 1500 3000 | S235JRC+N/EN 10051/MORE* | 995032241800 | BLECH HALTEWINKEL | 2347669 | 1B | S235JRC+N/MOŘENÝ | EN 10051 | P5 - S355MC MOŘ. / EN 10051 1500X3000 |  |  | ks | 0.0093 | 12 | 0.1116 | 24 | 0.2232 | Pálit dle platného programu pro č.v., DIN 2310-5 -IK, ojehlit, kontrola tvaru a rozměrů dle KD. | ks | 36 |  |  | 29.7 | 0 | 0 | 0.3348
PLECH 5 1500 3000 | S235JRC+N/EN 10051/MORE* | 995033005200 | SCHILD TEILEKENNZEICHNU* | F10438634 | 6 | S235JRC+N/MOŘENÝ | EN 10051 | P5 - S355MC MOŘ. / EN 10051 1500X3000 |  |  | ks | 0.0035 | 20 | 0.07 | 40 | 0.14 | Pálit dle platného programu pro č.v., ojehlit, kontrola tvaru a rozměrů dle KD. | ks | 60 |  |  | 29.7 | 0 | 0 | 0.21
PLECH 5 1500 3000 | S235JRC+N/EN 10051/MORE* | 995032210700 | BLECH | 2328853_54 | 18L | S235JRC+N/MOŘENÝ | EN 10051 | P5 - S355MC MOŘ. / EN 10051 1500X3000 |  |  | ks | 0.014 | 24 | 0.336 | 48 | 0.672 | Pálit dle platného programu pro č.v., srazit hrany 0,5 x 45°, kontrola tvaru a rozměrů dle KD. | ks | 72 |  |  | 29.7 | 0 | 0 | 1.008
PLECH 5 1500 3000 | S235JRC+N/EN 10051/MORE* | 995032253800 | BLECH | 2328853_150 | 18L | S235JRC+N/MOŘENÝ | EN 10051 | P5 - S355MC MOŘ. / EN 10051 1500X3000 |  |  | ks | 0.0124 | 24 | 0.2976 | 48 | 0.5952 | Pálit dle platného programu pro č.v., srazit hrany 0,5 x 45°, kontrola tvaru a rozměrů dle KD. | ks | 72 |  |  | 29.7 | 0 | 0 | 0.8928
PLECH 5 1500 3000 | S235JRC+N/EN 10051/MORE* | 995032074000 | BLECH | F20009452_4 | 2A | S235JRC+N/MOŘENÝ | EN 10051 | P5 - S355MC MOŘ. / EN 10051 1500X3000 |  |  | ks | 0.0171 | 24 | 0.4104 | 48 | 0.8208 | Pálit dle platného programu pro č.v., ojehlit, kontrola tvaru a rozměrů dle KD. | ks | 72 |  |  | 29.7 | 0 | 0 | 1.2312
PLECH 5 1500 3000 | S235JRC+N/EN 10051/MORE* | 995032216900 | BLECH | 2229285_3 | 0 | S235JRC+N/MOŘENÝ | EN 10051 | P5 - S355MC MOŘ. / EN 10051 1500X3000 |  |  | ks | 0.0093 | 24 | 0.2232 | 48 | 0.4464 | Pálit dle platného programu pro č.v., ojehlit, kontrola tvaru a rozměrů dle KD. | ks | 72 |  |  | 29.7 | 0 | 0 | 0.6696
PLECH 5 1500 3000 | S235JRC+N/EN 10051/MORE* | C9410105 | OBTURATOR | 9410105 | 0 | S235JRC+N/MOŘENÝ | EN 10051 | P5 - S355MC MOŘ. / EN 10051 1500X3000 |  |  | ks | 0.0031 | 36 | 0.1116 | 180 | 0.558 | Pálit dle platného programu pro č.v., ojehlit, kontrola tvaru a rozměrů dle KD. | ks | 216 |  |  | 29.7 | 0 | 0 | 0.6696
PLECH 5 1500 3000 | S235JRC+N/EN 10051/MORE* | C9409893 | OBTURATOR | 9409893 | 0 | S235JRC+N/MOŘENÝ | EN 10051 | P5 - S355MC MOŘ. / EN 10051 1500X3000 |  |  | ks | 0.0031 | 43 | 0.1333 | 216 | 0.6696 | Pálit dle platného programu pro č.v., ojehlit, kontrola tvaru a rozměrů dle KD. | ks | 259 |  |  | 29.7 | 0 | 0 | 0.8029
PLECH 5 1500 3000 | S235JRC+N/EN 10051/MORE* | C9410106 | REINFORTCEMENT | 9410106 | 0 | S235JRC+N/MOŘENÝ | EN 10051 | P5 - S355MC MOŘ. / EN 10051 1500X3000 |  |  | ks | 0.0109 | 43 | 0.4687 | 216 | 2.3544 | Pálit dle platného programu pro č.v., ojehlit, kontrola tvaru a rozměrů dle KD. | ks | 259 |  |  | 29.7 | 0 | 0 | 2.8231
PLECH 5 1500 3000 | S235JRC+N/EN 10051/MORE* | 995034022200 | SPACER- 5MM | T137 706 | 3 | S235JRC+N/MOŘENÝ | EN 10051 | P5 - S355MC MOŘ. / EN 10051 1500X3000 |  |  | ks | 0.0078 | 48 | 0.3744 | 240 | 1.872 | Pálit dle platného programu pro č.v. (vnejší d140 mm / vnitřní d55,2 mm), ojehlit, kontrola tvaru a rozměrů dle KD. | ks | 288 |  |  | 29.7 | 0 | 0 | 2.2464
PLECH 5 1500 3000 | S235JRC+N/EN 10051/MORE* | J2586420 | Anschlag Scharnier 28x3* | 2586420 | 0 | S235JRC+N/MOŘENÝ | EN 10051 | P5 - S355MC MOŘ. / EN 10051 1500X3000 |  |  | ks | 0.0031 | 48 | 0.1488 | 96 | 0.2976 | Pálit dle platného programu pro č.v., ojehlit, kontrola tvaru a rozměrů dle KD. | ks | 144 |  |  | 29.7 | 0 | 0 | 0.4464
PLECH 5 1500 3000 | S235JRC+N/EN 10051/MORE* | 999200010500 | SUPPORT | 1 501 446 25 17 | 2 | S235JRC+N/MOŘENÝ | EN 10051 | P5 - S355MC MOŘ. / EN 10051 1500X3000 |  |  | ks | 0.006 | 66 | 0.396 | 330 | 1.98 | Pálit dle platného programu pro č.v., ojehlit, kontrola tvaru a rozměrů dle KD. | ks | 396 |  |  | 29.7 | 0 | 0 | 2.376
PLECH 5 1500 3000 | S235JRC+N/EN 10051/MORE* | 999011040800 | RONDE | 000 911 30 06 | 1 | S235JRC+N/MOŘENÝ | EN 10051 | P5 - S355MC MOŘ. / EN 10051 1500X3000 |  |  | ks | 0.0038 | 72 | 0.2736 | 360 | 1.368 | Pálit dle platného programu pro č.v., ojehlit, kontrola tvaru a rozměrů dle KD. | ks | 432 |  |  | 29.7 | 0 | 0 | 1.6416
PLECH 5 1500 3000 | S235JRC+N/EN 10051/MORE* | 999126070800 | PLATE | 396 422 23 01 | 1 | S235JRC+N/MOŘENÝ | EN 10051 | P5 - S355MC MOŘ. / EN 10051 1500X3000 |  |  | ks | 0.0115 | 81 | 0.9315 | 405 | 4.6575 | Pálit dle platného programu pro č.v. (včetně otvoru d35), ojehlit, kontrola tvaru a rozměrů dle KD. | ks | 486 |  |  | 29.7 | 0 | 0 | 5.589
PLECH 5 1500 3000 | S235JRC+N/EN 10051/MORE* | 999126071300 | PLATE | 396 422 23 00 | 1 | S235JRC+N/MOŘENÝ | EN 10051 | P5 - S355MC MOŘ. / EN 10051 1500X3000 |  |  | ks | 0.0091 | 81 | 0.7371 | 405 | 3.6855 | Pálit dle platného programu pro č.v., ojehlit, kontrola tvaru a rozměrů dle KD. | ks | 486 |  |  | 29.7 | 0 | 0 | 4.4226
PLECH 5 1500 3000 | S235JRC+N/EN 10051/MORE* | 999126100200 | Seitenblech | 396 422 05 03 | 1 | S235JRC+N/MOŘENÝ | EN 10051 | P5 - S355MC MOŘ. / EN 10051 1500X3000 |  |  | ks | 0.0543 | 81 | 4.3983 | 405 | 21.9915 | Pálit dle platného programu pro č.v., ojehlit, kontrola tvaru a rozměrů dle KD. | ks | 486 |  |  | 29.7 | 0 | 0 | 26.3898
PLECH 5 1500 3000 | S235JRC+N/EN 10051/MORE* | C9409892 | OBTURATOR | 9409892 | 0 | S235JRC+N/MOŘENÝ | EN 10051 | P5 - S355MC MOŘ. / EN 10051 1500X3000 |  |  | ks | 0.0031 | 108 | 0.3348 | 540 | 1.674 | Pálit dle platného programu pro č.v., ojehlit, kontrola tvaru a rozměrů dle KD. | ks | 648 |  |  | 29.7 | 0 | 0 | 2.0088
PLECH 5 1500 3000 | S235JRC+N/EN 10051/MORE* | 995034002500 | DESTICKA TECHNOLOGICKA | 6112 1 | 0 | S235JRC+N/MOŘENÝ | EN 10051 | P5 - S355MC MOŘ. / EN 10051 1500X3000 |  |  | ks | 0.0032 | 155 | 0.496 | 776 | 2.4832 | Pálit dle platného programu pro č.v. (destička 20x40), ojehlit, kontrola tvaru a rozměrů dle KD. | ks | 931 |  |  | 29.7 | 0 | 0 | 2.9792
PLECH 5 1500 3000 | S355J2+N/EN 10025-2 | C1046168 | RIGHT FENDER | 1046168 | D | S355J2+N | EN 10025-2 | P5 - S355J2+N MOŘ. / EN 10051 1000X2000 | P5 - S355MC MOŘ. / EN 10051 1500X3000 | P5 - 1.0978 / EN 10027-2 1500X3000 | ks | 0.0233 | 18 | 0.4194 | 90 | 2.097 | Pálit dle platného programu pro č.v., ojehlit, kontrola tvaru a rozměrů dle KD. | ks | 108 |  |  | 29.7 | 0 | 0 | 2.5164
PLECH 5 1500 3000 | S355J2+N/EN 10025-2 | C1066287 | FIXATION PLATE | 1066287 | B | S355J2+N | EN 10025-2 | P5 - S355J2+N MOŘ. / EN 10051 1000X2000 | P5 - S355MC MOŘ. / EN 10051 1500X3000 | P5 - 1.0978 / EN 10027-2 1500X3000 | ks | 0.0031 | 18 | 0.0558 | 90 | 0.279 | Pálit dle platného programu pro č.v., ojehlit, kontrola tvaru a rozměrů dle KD. | ks | 108 |  |  | 29.7 | 0 | 0 | 0.3348
PLECH 5 1500 3000 | S355J2+N/EN 10025-2 | C9409525 | LEFT FENDER | 9409525 | D | S355J2+N | EN 10025-2 | P5 - S355J2+N MOŘ. / EN 10051 1000X2000 | P5 - S355MC MOŘ. / EN 10051 1500X3000 | P5 - 1.0978 / EN 10027-2 1500X3000 | ks | 0.0264 | 18 | 0.4752 | 90 | 2.376 | Pálit dle platného programu pro č.v., ojehlit, kontrola tvaru a rozměrů dle KD. | ks | 108 |  |  | 29.7 | 0 | 0 | 2.8512
PLECH 5 1500 3000 | S355J2+N/EN 10025-2 | J1284722DELTA | PLANCHER | 1284722DELTA | A | S355J2+N | EN 10025-2 | P5 - S355J2+N MOŘ. / EN 10051 1000X2000 | P5 - S355MC MOŘ. / EN 10051 1500X3000 | P5 - 1.0978 / EN 10027-2 1500X3000 | ks | 0.11667 | 18 | 2.1 | 90 | 10.5 | Pálit dle platného programu pro č.v., ojehlit, kontrola tvaru a rozměrů dle KD. | ks | 108 |  |  | 29.7 | 0 | 0 | 12.6
PLECH 5 1500 3000 | S355J2+N/EN 10025-2 | 995035044900 | PLATE | T125 310 | 1 | S355J2+N | EN 10025-2 | P5 - S355J2+N MOŘ. / EN 10051 1000X2000 | P5 - S355MC MOŘ. / EN 10051 1500X3000 | P5 - 1.0978 / EN 10027-2 1500X3000 | ks | 0.0062 | 36 | 0.2232 | 180 | 1.116 | Pálit dle platného programu pro č.v., srazit hrany 0,5 x 45°, kontrola tvaru a rozměrů dle KD. | ks | 216 |  |  | 29.7 | 0 | 0 | 1.3392
PLECH 5 1500 3000 | S355MC /EN 10051/MORENY | 995044003400 | BLECH | 2335557_33 | 15 | S355MC/MOŘENÝ | EN 10051 |  |  |  | ks | 0.0062 | 6 | 0.0372 | 6 | 0.0372 | Pálit dle platného programu pro č.v., ojehlit, kontrola tvaru a rozměrů dle KD. | ks | 12 |  |  | 29.7 | 0 | 0 | 0.0744
PLECH 5 1500 3000 | S355MC /EN 10051/MORENY | C90411425 | RUECKWAND | 90411425 | A2 | S355MC/MOŘENÝ | EN 10051 |  |  |  | ks | 0.0558 | 2 | 0.1116 | 6 | 0.3348 | Pálit dle platného programu pro č.v., ojehlit, kontrola tvaru a rozměrů dle KD. | ks | 8 |  |  | 29.7 | 0 | 0 | 0.4464
PLECH 5 1500 3000 | S355MC /EN 10051/MORENY | J90411390 | ABKANTBLECH | 90411390 | 1 | S355MC/MOŘENÝ | EN 10051 |  |  |  | ks | 0.0341 | 2 | 0.0682 | 3 | 0.1023 | Pálit dle platného programu pro č.v., ojehlit, kontrola tvaru a rozměrů dle KD. | ks | 5 |  |  | 29.7 | 0 | 0 | 0.1705
PLECH 5 1500 3000 | S420MC /EN 10051 | J90411391 | BLECHZUSCHNITT | 90411391 | 0 | S420MC | EN 10051 |  |  |  | ks | 0.0062 | 2 | 0.0124 | 6 | 0.0372 | Pálit dle platného programu pro č.v., ojehlit, kontrola tvaru a rozměrů dle KD. | ks | 8 |  |  | 29.7 | 0 | 0 | 0.0496
PLECH 5 1500 3000 | S420MC /EN 10051 | J13587041 | KONSOLE | 13587041 | 0 | S420MC | EN 10051 |  |  |  | ks | 0.025 | 2 | 0.05 | 9 | 0.225 | Pálit dle platného programu pro č.v., ojehlit, kontrola tvaru a rozměrů dle KD. | ks | 11 |  |  | 29.7 | 0 | 0 | 0.275
PLECH 5 1500 3000 | S355MC /EN 10051/MORENY | C14015811957 | PLATE FRAME | 1 401 581 19 57 | 2 | S355MC/MOŘENÝ | EN 10051 |  |  |  | ks | 0.0527 | 3 | 0.1581 | 14 | 0.7378 | Pálit dle platného programu pro č.v., ojehlit, kontrola tvaru a rozměrů dle KD. | ks | 17 |  |  | 29.7 | 0 | 0 | 0.8959
PLECH 5 1500 3000 | S355MC /EN 10051/MORENY | C14015811958 | PLATE NO SENSOR | 1 401 581 19 58 | 2 | S355MC/MOŘENÝ | EN 10051 |  |  |  | ks | 0.0155 | 3 | 0.0465 | 14 | 0.217 | Pálit dle platného programu pro č.v., ojehlit, kontrola tvaru a rozměrů dle KD. | ks | 17 |  |  | 29.7 | 0 | 0 | 0.2635
PLECH 5 1500 3000 | S355MC /EN 10051/MORENY | JLMH14014312514 | COVER SHEET | 1 401 431 25 14 | 1 | S355MC/MOŘENÝ | EN 10051 |  |  |  | ks | 0.0039 | 3 | 0.0117 | 15 | 0.0585 | Pálit dle platného programu pro č.v., ojehlit, kontrola tvaru a rozměrů dle KD. | ks | 18 |  |  | 29.7 | 0 | 0 | 0.0702
PLECH 5 1500 3000 | S355MC /EN 10051/MORENY | LMH14014222313 | PLATE | 1 401 422 23 13 | 3 | S355MC/MOŘENÝ | EN 10051 |  |  |  | ks | 0.0233 | 3 | 0.0699 | 14 | 0.3262 | Pálit dle platného programu pro č.v., ojehlit, kontrola tvaru a rozměrů dle KD. | ks | 17 |  |  | 29.7 | 0 | 0 | 0.3961
PLECH 5 1500 3000 | S420MC /EN 10051 | J13581715 | KONSOLE | 13581715 | 0 | S420MC | EN 10051 |  |  |  | ks | 0.025 | 4 | 0.1 | 18 | 0.45 | Pálit dle platného programu pro č.v., ojehlit, kontrola tvaru a rozměrů dle KD. | ks | 22 |  |  | 29.7 | 0 | 0 | 0.55
PLECH 5 1500 3000 | S420MC /EN 10051 | J90412359N | KASTEN | 90412359N | 0 | S420MC | EN 10051 |  |  |  | ks | 0.0186 | 4 | 0.0744 | 18 | 0.3348 | Pálit dle platného programu pro č.v., ojehlit, kontrola tvaru a rozměrů dle KD. | ks | 22 |  |  | 29.7 | 0 | 0 | 0.4092
PLECH 5 1500 3000 | S420MC /EN 10051 | J90412361N | KASTEN | 90412361N | 0 | S420MC | EN 10051 |  |  |  | ks | 0.0186 | 4 | 0.0744 | 18 | 0.3348 | Pálit dle platného programu pro č.v., ojehlit, kontrola tvaru a rozměrů dle KD. | ks | 22 |  |  | 29.7 | 0 | 0 | 0.4092
PLECH 5 1500 3000 | S355MC /EN 10051/MORENY | JLMH14014311102 | SIDE PANEL | 1 401 431 11 02 | 2 | S355MC/MOŘENÝ | EN 10051 |  |  |  | ks | 0.0574 | 4 | 0.2296 | 20 | 1.148 | Pálit dle platného programu pro č.v., ojehlit, kontrola tvaru a rozměrů dle KD. | ks | 24 |  |  | 29.7 | 0 | 0 | 1.3776
PLECH 5 1500 3000 | S355MC /EN 10051/MORENY | JLMH14014311103 | SIDE PANEL | 1 401 431 11 03 | 2 | S355MC/MOŘENÝ | EN 10051 |  |  |  | ks | 0.0543 | 4 | 0.2172 | 20 | 1.086 | Pálit dle platného programu pro č.v., ojehlit, kontrola tvaru a rozměrů dle KD. | ks | 24 |  |  | 29.7 | 0 | 0 | 1.3032
PLECH 5 1500 3000 | S355MC /EN 10051/MORENY | JLMH14014311822 | SUPPORT | 1 401 431 18 22 | 1 | S355MC/MOŘENÝ | EN 10051 |  |  |  | ks | 0.0094 | 4 | 0.0376 | 20 | 0.188 | Pálit dle platného programu pro č.v., ojehlit, kontrola tvaru a rozměrů dle KD. | ks | 24 |  |  | 29.7 | 0 | 0 | 0.2256
PLECH 5 1500 3000 | S355MC /EN 10051/MORENY | JLMH14014312311 | FLOORPLATE | 1 401 431 23 11 | 1 | S355MC/MOŘENÝ | EN 10051 |  |  |  | ks | 0.0316 | 4 | 0.1264 | 20 | 0.632 | Pálit dle platného programu pro č.v., ojehlit, kontrola tvaru a rozměrů dle KD. | ks | 24 |  |  | 29.7 | 0 | 0 | 0.7584
PLECH 5 1500 3000 | S355MC /EN 10051/MORENY | JLMH14014322208 | PLATE | 1 401 432 22 08 | 1 | S355MC/MOŘENÝ | EN 10051 |  |  |  | ks | 0.0189 | 4 | 0.0756 | 20 | 0.378 | Pálit dle platného programu pro č.v., ojehlit, kontrola tvaru a rozměrů dle KD. | ks | 24 |  |  | 29.7 | 0 | 0 | 0.4536
PLECH 5 1500 3000 | S355MC /EN 10051/MORENY | LMH14014311812 | SUPPORT | 1 401 431 18 12 | 5 | S355MC/MOŘENÝ | EN 10051 |  |  |  | ks | 0.0316 | 4 | 0.1264 | 20 | 0.632 | Pálit dle platného programu pro č.v., ojehlit, kontrola tvaru a rozměrů dle KD. | ks | 24 |  |  | 29.7 | 0 | 0 | 0.7584
PLECH 5 1500 3000 | S355MC /EN 10051/MORENY | TLD1254987 | BEARNING SUPPORT | 1254987 | A | S355MC/MOŘENÝ | EN 10051 |  |  |  | ks | 0.021667 | 4 | 0.086668 | 20 | 0.43334 | Pálit dle platného programu pro č.v., ojehlit, kontrola tvaru a rozměrů dle KD. | ks | 24 |  |  | 29.7 | 0 | 0 | 0.52001
PLECH 5 1500 3000 | S355MC /EN 10051/MORENY | LMH14014010606 | BEAM SUPPORT | 1 401 401 06 06 | 1 | S355MC/MOŘENÝ | EN 10051 |  |  |  | ks | 0.0119 | 5 | 0.0595 | 23 | 0.2737 | Pálit dle platného programu pro č.v., ojehlit, kontrola tvaru a rozměrů dle KD. | ks | 28 |  |  | 29.7 | 0 | 0 | 0.3332
PLECH 5 1500 3000 | S355MC /EN 10051/MORENY | LMH14014010607 | BEAM SUPPORT | 1 401 401 06 07 | 1 | S355MC/MOŘENÝ | EN 10051 |  |  |  | ks | 0.0084 | 5 | 0.042 | 23 | 0.1932 | Pálit dle platného programu pro č.v., ojehlit, kontrola tvaru a rozměrů dle KD. | ks | 28 |  |  | 29.7 | 0 | 0 | 0.2352
PLECH 5 1500 3000 | S355MC /EN 10051/MORENY | LMH1164014626DL | PLATTE | 116 401 46 26DL | 0 | S355MC/MOŘENÝ | EN 10051 |  |  |  | ks | 0.0047 | 8 | 0.0376 | 38 | 0.1786 | Pálit dle platného programu pro č.v., ojehlit, kontrola tvaru a rozměrů dle KD. | ks | 46 |  |  | 29.7 | 0 | 0 | 0.2162
PLECH 5 1500 3000 | S355MC /EN 10051/MORENY | TLD1254759 | STEP SUPPORT | 1254759 | A | S355MC/MOŘENÝ | EN 10051 |  |  |  | ks | 0.006667 | 8 | 0.053336 | 40 | 0.26668 | Pálit dle platného programu pro č.v., ojehlit, kontrola tvaru a rozměrů dle KD. | ks | 48 |  |  | 29.7 | 0 | 0 | 0.32002
PLECH 5 1500 3000 | S355MC /EN 10051/MORENY | TLD1254759R | STEP SUPPORT | 1254759R | A | S355MC/MOŘENÝ | EN 10051 |  |  |  | ks | 0.006667 | 8 | 0.053336 | 40 | 0.26668 | Pálit dle platného programu pro č.v., ojehlit, kontrola tvaru a rozměrů dle KD. | ks | 48 |  |  | 29.7 | 0 | 0 | 0.32002
PLECH 5 1500 3000 | S420MC /EN 10051 | J90410409N | KASTEN | 90410409N | 0 | S420MC | EN 10051 |  |  |  | ks | 0.0357 | 9 | 0.3213 | 45 | 1.6065 | Pálit dle platného programu pro č.v., ojehlit, kontrola tvaru a rozměrů dle KD. | ks | 54 |  |  | 29.7 | 0 | 0 | 1.9278
PLECH 5 1500 3000 | S420MC /EN 10051 | J90410410N | KASTEN | 90410410N | 0 | S420MC | EN 10051 |  |  |  | ks | 0.0357 | 9 | 0.3213 | 45 | 1.6065 | Pálit dle platného programu pro č.v., ojehlit, kontrola tvaru a rozměrů dle KD. | ks | 54 |  |  | 29.7 | 0 | 0 | 1.9278
PLECH 5 1500 3000 | S420MC /EN 10051 | J90410411 | RUECKWAND | 90410411 | 1 | S420MC | EN 10051 |  |  |  | ks | 0.0884 | 9 | 0.7956 | 45 | 3.978 | Pálit dle platného programu pro č.v., ojehlit, kontrola tvaru a rozměrů dle KD. | ks | 54 |  |  | 29.7 | 0 | 0 | 4.7736
PLECH 5 1500 3000 | S420MC /EN 10051 | J13575682 | KONSOLE | 13575682 | 0 | S420MC | EN 10051 |  |  |  | ks | 0.025 | 13 | 0.325 | 63 | 1.575 | Pálit dle platného programu pro č.v., ojehlit, kontrola tvaru a rozměrů dle KD. | ks | 76 |  |  | 29.7 | 0 | 0 | 1.9
PLECH 5 1500 3000 | S355MC /EN 10051/MORENY | J90410388 | RUECKWAND | 90410388 | 1 | S355MC/MOŘENÝ | EN 10051 |  |  |  | ks | 0.0589 | 40 | 2.356 | 198 | 11.6622 | Pálit dle platného programu pro č.v., ojehlit, kontrola tvaru a rozměrů dle KD. | ks | 238 |  |  | 29.7 | 0 | 0 | 14.0182
PLECH 5 1500 3000 | S420MC /EN 10051 | J90410383N | KASTEN | 90410383N | 0 | S420MC | EN 10051 |  |  |  | ks | 0.0264 | 40 | 1.056 | 198 | 5.2272 | Pálit dle platného programu pro č.v., ojehlit, kontrola tvaru a rozměrů dle KD. | ks | 238 |  |  | 29.7 | 0 | 0 | 6.2832
PLECH 5 1500 3000 | S420MC /EN 10051 | J90410384N | KASTEN | 90410384N | 0 | S420MC | EN 10051 |  |  |  | ks | 0.0264 | 40 | 1.056 | 198 | 5.2272 | Pálit dle platného programu pro č.v., ojehlit, kontrola tvaru a rozměrů dle KD. | ks | 238 |  |  | 29.7 | 0 | 0 | 6.2832
PLECH 5 1500 3000 | S420MC /EN 10051 | J90417336 | ABKANTBLECH | 90417336 | 0 | S420MC | EN 10051 |  |  |  | ks | 0.15333 | 49 | 7.5133 | 243 | 37.2599 | Pálit dle platného programu pro č.v., ojehlit, kontrola tvaru a rozměrů dle KD. | ks | 292 |  |  | 29.7 | 0 | 0 | 44.7732
PLECH 5 1500 3000 | S420MC /EN 10051 | J949812405 | WINKELBLECH | 949812405 | 2 | S420MC | EN 10051 |  |  |  | ks | 0.005833 | 50 | 0.29165 | 249 | 1.4524 | Pálit dle platného programu pro č.v., ojehlit, kontrola tvaru a rozměrů dle KD. | ks | 299 |  |  | 29.7 | 0 | 0 | 1.7441
PLECH 5 1500 3000 | S355MC /EN 10051/MORENY | J90410391 | ABKANTBLECH | 90410391 | 1 | S355MC/MOŘENÝ | EN 10051 |  |  |  | ks | 0.0341 | 52 | 1.7732 | 261 | 8.9001 | Pálit dle platného programu pro č.v., ojehlit, kontrola tvaru a rozměrů dle KD. | ks | 313 |  |  | 29.7 | 0 | 0 | 10.6733
PLECH 5 1500 3000 | S420MC /EN 10051 | J949812305 | WINKELBLECH | 949812305 | 2 | S420MC | EN 10051 |  |  |  | ks | 0.005833 | 53 | 0.30915 | 267 | 1.5574 | Pálit dle platného programu pro č.v., ojehlit, kontrola tvaru a rozměrů dle KD. | ks | 320 |  |  | 29.7 | 0 | 0 | 1.8666
PLECH 5 1500 3000 | S420MC /EN 10051 | J90410392V | BLECHZUSCHNITT | 90410392 | 1 | S420MC | EN 10051 |  |  |  | ks | 0.0039 | 104 | 0.4056 | 522 | 2.0358 | Pálit dle platného programu pro č.v., ojehlit, kontrola tvaru a rozměrů dle KD. | ks | 626 |  |  | 29.7 | 0 | 0 | 2.4414
PLECH 5 1500 3000 | S420MC /EN 10051 | J90410378 | BLECHZUSCHNITT | 90410378 | 0 | S420MC | EN 10051 |  |  |  | ks | 0.0202 | 214 | 4.3228 | 1068 | 21.5736 | Pálit dle platného programu pro č.v., ojehlit, kontrola tvaru a rozměrů dle KD. | ks | 1282 |  |  | 29.7 | 0 | 0 | 25.8964
PLECH 5 1500 3000 | S355MC /EN 10051/MORENY | TLD1254757 | STEP SUPPORT | 1254757 | A | S355MC/MOŘENÝ | EN 10051 |  |  |  | ks | 0.008333 | 216 | 1.7999 | 1080 | 8.9996 | Pálit dle platného programu pro č.v., ojehlit, kontrola tvaru a rozměrů dle KD. | ks | 1296 |  |  | 29.7 | 0 | 0 | 10.7996
PLECH 5 1500 3000 | S420MC /EN 10051 | J13588410 | KONSOLE | 13588410 | 0 | S420MC | EN 10051 |  |  |  | ks | 0.025 | 2 | 0.05 | 6 | 0.15 | Pálit dle platného programu pro č.v., ojehlit, kontrola tvaru a rozměrů dle KD. | ks | 8 |  |  | 29.7 | 0 | 0 | 0.2
PLECH 5 1500 3000 | S420MC /EN 10051 | J13588411 | KONSOLE | 13588411 | 0 | S420MC | EN 10051 |  |  |  | ks | 0.025 | 2 | 0.05 | 6 | 0.15 | Pálit dle platného programu pro č.v., ojehlit, kontrola tvaru a rozměrů dle KD. | ks | 8 |  |  | 29.7 | 0 | 0 | 0.2
PLECH 5 1500 3000 | S420MC /EN 10051 | J13590947 | ABKANTBLECH | 13590947 | 0 | S420MC | EN 10051 |  |  |  | ks | 0.14105 | 2 | 0.2821 | 6 | 0.8463 | Pálit dle platného programu pro č.v., ojehlit, kontrola tvaru a rozměrů dle KD. | ks | 8 |  |  | 29.7 | 0 | 0 | 1.1284
PLECH 5 1500 3000 | S420MC /EN 10051 | J90411426N | KASTEN | 90411426N | 0 | S420MC | EN 10051 |  |  |  | ks | 0.0264 | 2 | 0.0528 | 6 | 0.1584 | Pálit dle platného programu pro č.v., ojehlit, kontrola tvaru a rozměrů dle KD. | ks | 8 |  |  | 29.7 | 0 | 0 | 0.2112
PLECH 5 1500 3000 | S420MC /EN 10051 | J90417330 | KONSOLE | 90417330 | 0 | S420MC | EN 10051 |  |  |  | ks | 0.025 | 31 | 0.775 | 153 | 3.825 | Pálit dle platného programu pro č.v., ojehlit, kontrola tvaru a rozměrů dle KD. | ks | 184 |  |  | 29.7 | 0 | 0 | 4.6
[17 empty] | Náklady životního cyklu v Kč bez DPH | [5 empty] | 0 | 0
Pokud je v KD uvedeno, pálit dle tolerančních polí normy ISO 9013 uvedených v KD. | [24 empty] | 248.8716
Pokud není v KD uvedeno, kvalita řezu dle normy ISO 9013-231.
U tl. 20mm tolerujeme drsnost řezu do Rz=100µm.
Odhadovaný Ta čas za maximální množství v této části je 248 hod
Identifikační údaje:
Název/jméno zhotovitele:
IČO:
Razítko a podpis osoby oprávněné jednat jménem či za zhotovitele: