## List1
VZ Nadlimitní: Pálení výkresových dílů - část 7
Rámcová dohoda S328/22
Příloha č. 2 - Technická specifikace a ceník + výkresová dokumentace
Materiál | Artikl | Artikl | Název 2 | Číslo výkresu | Revize výkresu | Materiál | Norma | Povolená náhrada 1 | Povolená náhrada 2 | Povolená náhrada 3 | Povolená náhrada 4 | Ta/ks | Předzásoba požadované množství | Ta/Předzásoba | 6.3. - 5.5.2022 | Ta/celkové množství | Měrná jednotka | Požadovaná operace | Maximální množství odběru MJ včetně předzásoby | Jednotková nabídková cena v Kč bez DPH za MJ bez dopravy | Vzdálenost z místa plnění do VOP v km | Sazba Kč/km | Nabídková cena v Kč bez DPH za maximální množství včetně předzásoby | Nabídková cena v Kč bez DPH za maximální množství s dopravou VOP
PLECH 12 1500 3000 | 1.0978 /EN 10027-2 | 977402004300 | COVER | 179 446 90 04 | 1 | P12 1.0978 | EN 10027-2 | P12 - S355MC / EN 10051 1500X3000 |  |  |  | 0.0094 | 2 | 0.0188 | 4 | 0.0376 | ks | Pálit dle platného programu pro č.v., ojehlit, kontrola tvaru a rozměrů dle KD. | 6 |  |  | 29.7 | 0 | 0 | 0.0564
PLECH 12 1500 3000 | 1.0978 /EN 10027-2 | 977402005400 | COVER | 179 446 90 02 | 0 | P12 1.0978 | EN 10027-2 | P12 - S355MC / EN 10051 1500X3000 |  |  |  | 0.0095 | 2 | 0.019 | 10 | 0.095 | ks | Pálit dle platného programu pro č.v., ojehlit, kontrola tvaru a rozměrů dle KD. | 12 |  |  | 29.7 | 0 | 0 | 0.114
PLECH 12 1500 3000 | 1.0978 /EN 10027-2 | 977400003300 | COVER OUTER MAST | 177 446 90 00 | 0 | P12 1.0978 | EN 10027-2 | P12 - S355MC / EN 10051 1500X3000 |  |  |  | 0.0135 | 3 | 0.0405 | 14 | 0.189 | ks | Pálit dle platného programu pro č.v., ojehlit, kontrola tvaru a rozměrů dle KD. | 17 |  |  | 29.7 | 0 | 0 | 0.2295
PLECH 12 1500 3000 | 1.0978 /EN 10027-2 | 995044001600 | BLECH | 2335397_1 | 0 | P12 1.0978 | EN 10027-2 | P12 - S355MC / EN 10051 1500X3000 |  |  |  | 0.0233 | 4 | 0.0932 | 18 | 0.4194 | ks | Pálit dle platného programu pro č.v., ojehlit, kontrola tvaru a rozměrů dle KD. | 22 |  |  | 29.7 | 0 | 0 | 0.5126
PLECH 12 1500 3000 | 1.0978 /EN 10027-2 | 977400008500 | COVER | 178 446 90 01 | 0 | P12 1.0978 | EN 10027-2 | P12 - S355MC / EN 10051 1500X3000 |  |  |  | 0.0094 | 5 | 0.047 | 24 | 0.2256 | ks | Pálit dle platného programu pro č.v., ojehlit, kontrola tvaru a rozměrů dle KD. | 29 |  |  | 29.7 | 0 | 0 | 0.2726
PLECH 12 1500 3000 | 1.0978 /EN 10027-2 | 995044006000 | BLECH | 2335557_OKO | 0 | P12 1.0978 | EN 10027-2 | P12 - S355MC / EN 10051 1500X3000 |  |  |  | 0.0121 | 16 | 0.1936 | 78 | 0.9438 | ks | Pálit dle platného programu pro č.v., ojehlit, kontrola tvaru a rozměrů dle KD. | 94 |  |  | 29.7 | 0 | 0 | 1.1374
PLECH 12 1500 3000 | S235JR+N/EN 10051 | 999177750800 | PLATTE | 195 441 13 06 | 2 | P12 S235JR+N | EN 10051 | P12 - S235JRC+N / EN 10051 1500X3000 | P12 - S355MC / EN 10051 1500X3000 | P12 - S235JRC+N MOŘ. / EN 10051 1500X3000 |  | 0.0233 | 2 | 0.0466 | 4 | 0.0932 | ks | Pálit dle platného programu pro č.v., ojehlit, kontrola tvaru a rozměrů dle KD. | 6 |  |  | 29.7 | 0 | 0 | 0.1398
PLECH 12 1500 3000 | S235JR+N/EN 10051 | 995033008800 | BLECH | 2285393_1 | 0 | P12 S235JR+N | EN 10051 | P12 - S235JRC+N / EN 10051 1500X3000 | P12 - S355MC / EN 10051 1500X3000 | P12 - S235JRC+N MOŘ. / EN 10051 1500X3000 |  | 0.0158 | 3 | 0.0474 | 6 | 0.0948 | ks | Pálit dle platného programu pro č.v., srazit hrany po pálení 0,5 x 45° včetně otvorů, kontrola tvaru a rozměrů dle KD. | 9 |  |  | 29.7 | 0 | 0 | 0.1422
PLECH 12 1500 3000 | S235JR /EN 10051/MORENY | C52244222302 | PLATTE MOTOR | 5 224 422 23 02 | 2 | P12 S235JR+N | EN 10051 | P12 - S235JR+N / EN 10051 1500X3000 |  |  |  | 0.0492 | 2 | 0.0984 | 8 | 0.3936 | ks | Pálit dle platného programu pro č.v., ojehlit, kontrola tvaru a rozměrů dle KD. | 10 |  |  | 29.7 | 0 | 0 | 0.492
PLECH 12 1500 3000 | S235JR+N/EN 10051 | J2876070 | Abschlussblech links | 2876070 | 0 | P12 S235JR+N | EN 10051 | P12 - S235JRC+N / EN 10051 1500X3000 | P12 - S355MC / EN 10051 1500X3000 | P12 - S235JRC+N MOŘ. / EN 10051 1500X3000 |  | 0.058333 | 6 | 0.35 | 12 | 0.7 | ks | Pálit dle platného programu pro č.v., ojehlit, kontrola tvaru a rozměrů dle KD. | 18 |  |  | 29.7 | 0 | 0 | 1.05
PLECH 12 1500 3000 | S235JR+N/EN 10051 | J2876074 | Abschlussblech rechts | 2876074 | 0 | P12 S235JR+N | EN 10051 | P12 - S235JRC+N / EN 10051 1500X3000 | P12 - S355MC / EN 10051 1500X3000 | P12 - S235JRC+N MOŘ. / EN 10051 1500X3000 |  | 0.058333 | 6 | 0.35 | 12 | 0.7 | ks | Pálit dle platného programu pro č.v., ojehlit, kontrola tvaru a rozměrů dle KD. | 18 |  |  | 29.7 | 0 | 0 | 1.05
PLECH 12 1500 3000 | S235JR+N/EN 10051 | J2940360 | Anschlussblech | 2940360 | 0 | P12 S235JR+N | EN 10051 | P12 - S235JRC+N / EN 10051 1500X3000 | P12 - S355MC / EN 10051 1500X3000 | P12 - S235JRC+N MOŘ. / EN 10051 1500X3000 |  | 0.068333 | 6 | 0.41 | 12 | 0.82 | ks | Pálit dle platného programu pro č.v., ojehlit, kontrola tvaru a rozměrů dle KD. | 18 |  |  | 29.7 | 0 | 0 | 1.23
PLECH 12 1500 3000 | S235JR+N/EN 10051 | 995032223200 | BLECH | 2304205_12 | 3G | P12 S235JR+N | EN 10051 | P12 - S235JRC+N / EN 10051 1500X3000 | P12 - S355MC / EN 10051 1500X3000 | P12 - S235JRC+N MOŘ. / EN 10051 1500X3000 | P12 - S235JRC+N KARTAČ. / EN 10051 1500X3000 | 0.0434 | 6 | 0.2604 | 12 | 0.5208 | ks | Pálit dle platného programu pro č.v., ojehlit, kontrola tvaru a rozměrů dle KD. | 18 |  |  | 29.7 | 0 | 0 | 0.7812
PLECH 12 1500 3000 | S235JR+N/EN 10051 | 995032225600 | BLECH | 2304461_12 | 4H | P12 S235JR+N | EN 10051 | P12 - S235JRC+N / EN 10051 1500X3000 | P12 - S355MC / EN 10051 1500X3000 | P12 - S235JRC+N MOŘ. / EN 10051 1500X3000 | P12 - S235JRC+N KARTAČ. / EN 10051 1500X3000 | 0.0434 | 6 | 0.2604 | 12 | 0.5208 | ks | Pálit dle platného programu pro č.v., ojehlit, kontrola tvaru a rozměrů dle KD. | 18 |  |  | 29.7 | 0 | 0 | 0.7812
PLECH 12 1500 3000 | S235JR+N/EN 10051 | J2876703 | Abschlussblech | 2876703 | 0 | P12 S235JR+N | EN 10051 | P12 - S235JRC+N / EN 10051 1500X3000 | P12 - S355MC / EN 10051 1500X3000 | P12 - S235JRC+N MOŘ. / EN 10051 1500X3000 |  | 0.048333 | 6 | 0.29 | 12 | 0.58 | ks | Pálit dle platného programu pro č.v., ojehlit, kontrola tvaru a rozměrů dle KD. | 18 |  |  | 29.7 | 0 | 0 | 0.86999
PLECH 12 1500 3000 | S235JR+N/EN 10051 | J2883836 | Abschlussblech | 2883836 | 0 | P12 S235JR+N | EN 10051 | P12 - S235JRC+N / EN 10051 1500X3000 | P12 - S355MC / EN 10051 1500X3000 | P12 - S235JRC+N MOŘ. / EN 10051 1500X3000 |  | 0.05 | 6 | 0.3 | 12 | 0.6 | ks | Pálit dle platného programu pro č.v., ojehlit, kontrola tvaru a rozměrů dle KD. | 18 |  |  | 29.7 | 0 | 0 | 0.9
PLECH 12 1500 3000 | S235JR+N/EN 10051 | J2942794 | Halter Uberkornrutsche * | 2942794 | 0A | P12 S235JR+N | EN 10051 | P12 - S235JRC+N / EN 10051 1500X3000 | P12 - S355MC / EN 10051 1500X3000 | P12 - S235JRC+N MOŘ. / EN 10051 1500X3000 |  | 0.11 | 6 | 0.66 | 12 | 1.32 | ks | Pálit dle platného programu pro č.v. (+ gravírovat linie ohybu), ojehlit, kontrola tvaru a rozměrů dle KD. | 18 |  |  | 29.7 | 0 | 0 | 1.98
PLECH 12 1500 3000 | S235JR+N/EN 10051 | 995032213400 | BLECH | 2328853_86 | 18L | P12 S235JR+N | EN 10051 | P12 - S235JRC+N / EN 10051 1500X3000 | P12 - S355MC / EN 10051 1500X3000 | P12 - S235JRC+N MOŘ. / EN 10051 1500X3000 | P12 - S235JRC+N KARTAČ. / EN 10051 1500X3000 | 0.0589 | 6 | 0.3534 | 12 | 0.7068 | ks | Pálit dle platného programu pro č.v., ojehlit, kontrola tvaru a rozměrů dle KD. | 18 |  |  | 29.7 | 0 | 0 | 1.0602
PLECH 12 1500 3000 | S235JR+N/EN 10051 | 995032213900 | BLECH | 2328853_91 | 18L | P12 S235JR+N | EN 10051 | P12 - S235JRC+N / EN 10051 1500X3000 | P12 - S355MC / EN 10051 1500X3000 | P12 - S235JRC+N MOŘ. / EN 10051 1500X3000 | P12 - S235JRC+N KARTAČ. / EN 10051 1500X3000 | 0.0589 | 6 | 0.3534 | 12 | 0.7068 | ks | Pálit dle platného programu pro č.v., ojehlit, kontrola tvaru a rozměrů dle KD. | 18 |  |  | 29.7 | 0 | 0 | 1.0602
PLECH 12 1500 3000 | S235JR+N/EN 10051 | 995033056100 | BLECH HALTER | 2372830 | 0 | P12 S235JR+N | EN 10051 | P12 - S235JRC+N / EN 10051 1500X3000 | P12 - S355MC / EN 10051 1500X3000 | P12 - S235JRC+N MOŘ. / EN 10051 1500X3000 | P12 - S235JRC+N KARTAČ. / EN 10051 1500X3000 | 0.0357 | 6 | 0.2142 | 12 | 0.4284 | ks | Pálit dle platného programu pro č.v., ojehlit, kontrola tvaru a rozměrů dle KD. | 18 |  |  | 29.7 | 0 | 0 | 0.6426
PLECH 12 1500 3000 | S235JR /EN 10051/MORENY | J9503418V | TOLE 127 X 67 | 9503418V | 0 | P12 S235JR+N | EN 10051 | P12 - S235JR+N / EN 10051 1500X3000 |  |  |  | 0.0083 | 8 | 0.0664 | 40 | 0.332 | ks | Pálit dle platného programu pro č.v., ojehlit, kontrola tvaru a rozměrů dle KD. | 48 |  |  | 29.7 | 0 | 0 | 0.3984
PLECH 12 1500 3000 | S235JR+N/EN 10051 | J2880918 | Abschlussblech links | 2880918 | 0 | P12 S235JR+N | EN 10051 | P12 - S235JRC+N / EN 10051 1500X3000 | P12 - S355MC / EN 10051 1500X3000 | P12 - S235JRC+N MOŘ. / EN 10051 1500X3000 |  | 0.05 | 6 | 0.3 | 12 | 0.6 | ks | Pálit dle platného programu pro č.v., ojehlit, kontrola tvaru a rozměrů dle KD. | 18 |  |  | 29.7 | 0 | 0 | 0.9
PLECH 12 1500 3000 | S235JR+N/EN 10051 | J2881161 | GRUNDPLATTE | 2881161 | 0 | P12 S235JR+N | EN 10051 | P12 - S235JRC+N / EN 10051 1500X3000 | P12 - S355MC / EN 10051 1500X3000 | P12 - S235JRC+N MOŘ. / EN 10051 1500X3000 |  | 0.014167 | 12 | 0.17 | 24 | 0.34001 | ks | Pálit dle platného programu pro č.v., ojehlit, kontrola tvaru a rozměrů dle KD. | 36 |  |  | 29.7 | 0 | 0 | 0.51001
PLECH 12 1500 3000 | S235JR+N/EN 10051 | J2617472 | Rippe | 2617472 | 0 | P12 S235JR+N | EN 10051 | P12 - S235JRC+N / EN 10051 1500X3000 | P12 - S355MC / EN 10051 1500X3000 | P12 - S235JRC+N MOŘ. / EN 10051 1500X3000 |  | 0.0101 | 12 | 0.1212 | 24 | 0.2424 | ks | Pálit dle platného programu pro č.v., ojehlit, kontrola tvaru a rozměrů dle KD. | 36 |  |  | 29.7 | 0 | 0 | 0.3636
PLECH 12 1500 3000 | S235JR+N/EN 10051 | J2617476 | Rippe | 2617476 | 0 | P12 S235JR+N | EN 10051 | P12 - S235JRC+N / EN 10051 1500X3000 | P12 - S355MC / EN 10051 1500X3000 | P12 - S235JRC+N MOŘ. / EN 10051 1500X3000 | P12 - S235JRC+N KARTAČ. / EN 10051 1500X3000 | 0.0101 | 12 | 0.1212 | 24 | 0.2424 | ks | Pálit dle platného programu pro č.v., ojehlit, kontrola tvaru a rozměrů dle KD. | 36 |  |  | 29.7 | 0 | 0 | 0.3636
PLECH 12 1500 3000 | S235JR+N/EN 10051 | J2876443 | Lasche Zylinder | 2876443 | 0 | P12 S235JR+N | EN 10051 | P12 - S235JRC+N / EN 10051 1500X3000 | P12 - S355MC / EN 10051 1500X3000 | P12 - S235JRC+N MOŘ. / EN 10051 1500X3000 |  | 0.031667 | 12 | 0.38 | 24 | 0.76001 | ks | Pálit dle platného programu pro č.v., ojehlit, kontrola tvaru a rozměrů dle KD. | 36 |  |  | 29.7 | 0 | 0 | 1.14
PLECH 12 1500 3000 | S235JR+N/EN 10051 | J2881163 | Anschweisscheibe | 2881163 | 0 | P12 S235JR+N | EN 10051 | P12 - S235JRC+N / EN 10051 1500X3000 | P12 - S355MC / EN 10051 1500X3000 | P12 - S235JRC+N MOŘ. / EN 10051 1500X3000 |  | 0.005833 | 24 | 0.13999 | 48 | 0.27998 | ks | Pálit dle platného programu pro č.v., ojehlit, kontrola tvaru a rozměrů dle KD. | 72 |  |  | 29.7 | 0 | 0 | 0.41998
PLECH 12 1500 3000 | S235JR+N/EN 10051 | J2881165 | Lasche 12X100X123 | 2881165 | 0 | P12 S235JR+N | EN 10051 | P12 - S235JRC+N / EN 10051 1500X3000 | P12 - S355MC / EN 10051 1500X3000 | P12 - S235JRC+N MOŘ. / EN 10051 1500X3000 |  | 0.010833 | 24 | 0.25999 | 48 | 0.51998 | ks | Pálit dle platného programu pro č.v., ojehlit, kontrola tvaru a rozměrů dle KD. | 72 |  |  | 29.7 | 0 | 0 | 0.77998
PLECH 12 1500 3000 | S235JR+N/EN 10051 | JKION52314461314 | PLATTE | 5 231 446 13 14 | 0 | P12 S235JR+N | EN 10051 | P12 - S235JRC+N / EN 10051 1500X3000 | P12 - S355MC / EN 10051 1500X3000 | P12 - S235JRC+N MOŘ. / EN 10051 1500X3000 | P12 - S235JRC+N KARTAČ. / EN 10051 1500X3000 | 0.0343 | 24 | 0.8232 | 120 | 4.116 | ks | Pálit dle platného programu pro č.v., ojehlit, kontrola tvaru a rozměrů dle KD. | 144 |  |  | 29.7 | 0 | 0 | 4.9392
PLECH 12 1500 3000 | S235JR+N/EN 10051 | 999168005300 | FLACHTEIL | 277 739 | 2 | P12 S235JR+N | EN 10051 | P12 - S235JRC+N / EN 10051 1500X3000 | P12 - S355MC / EN 10051 1500X3000 | P12 - S235JRC+N MOŘ. / EN 10051 1500X3000 | P12 - S235JRC+N KARTAČ. / EN 10051 1500X3000 | 0.0343 | 39 | 1.3377 | 193 | 6.6199 | ks | Pálit dle platného programu pro č.v., ojehlit, kontrola tvaru a rozměrů dle KD. | 232 |  |  | 29.7 | 0 | 0 | 7.9576
PLECH 12 1500 3000 | S235JR+N/EN 10051 | 995032098900 | BLECH | 2203950_3 | 1 | P12 S235JR+N | EN 10051 | P12 - S235JRC+N / EN 10051 1500X3000 | P12 - S355MC / EN 10051 1500X3000 | P12 - S235JRC+N MOŘ. / EN 10051 1500X3000 | P12 - S235JRC+N KARTAČ. / EN 10051 1500X3000 | 0.0109 | 96 | 1.0464 | 192 | 2.0928 | ks | Pálit dle platného programu pro č.v., ojehlit, kontrola tvaru a rozměrů dle KD. | 288 |  |  | 29.7 | 0 | 0 | 3.1392
PLECH 12 1500 3000 | S235JRC+N/EN 10051 | JKION52314461313 | PLATTE | 5 231 446 13 13 | 0 | P12 S235JRC+N | EN 10051 |  |  |  |  | 0.031 | 5 | 0.155 | 25 | 0.775 | ks | Pálit dle platného programu pro č.v., ojehlit, kontrola tvaru a rozměrů dle KD. | 30 |  |  | 29.7 | 0 | 0 | 0.93
PLECH 12 1500 3000 | S235JRC+N/EN 10051 | JKION52314461310 | PLATTE | 5 231 446 13 10 | 1 | P12 S235JRC+N | EN 10051 |  |  |  |  | 0.0589 | 5 | 0.2945 | 27 | 1.5903 | ks | Pálit dle platného programu pro č.v., ojehlit, kontrola tvaru a rozměrů dle KD. | 32 |  |  | 29.7 | 0 | 0 | 1.8848
PLECH 12 1500 3000 | S235JRC+N/EN 10051 | JKION52314451514 | PLATTE | 5 231 445 15 14 | 1 | P12 S235JRC+N | EN 10051 |  |  |  |  | 0.0589 | 12 | 0.7068 | 60 | 3.534 | ks | Pálit dle platného programu pro č.v., ojehlit, kontrola tvaru a rozměrů dle KD. | 72 |  |  | 29.7 | 0 | 0 | 4.2408
PLECH 12 1500 3000 | S235JRC+N/EN 10051 | 999168000300 | FLACHTEIL | 277 742 | A | P12 S235JRC+N | EN 10051 |  |  |  |  | 0.0283 | 13 | 0.3679 | 65 | 1.8395 | ks | Pálit dle platného programu pro č.v., ojehlit, kontrola tvaru a rozměrů dle KD. | 78 |  |  | 29.7 | 0 | 0 | 2.2074
PLECH 12 1500 3000 | S235JRC+N/EN 10051 | J11204330149 | PLATE 12 | 11204330149 | 0 | P12 S235JRC+N | EN 10051 |  |  |  |  | 0.11338 | 17 | 1.9275 | 84 | 9.5242 | ks | Pálit dle platného programu pro č.v., ojehlit, kontrola tvaru a rozměrů dle KD. | 101 |  |  | 29.7 | 0 | 0 | 11.4517
PLECH 12 1500 3000 | S235JRC+N/EN 10051 | C9207874 | YOKE | 9207874 | 0 | P12 S235JRC+N | EN 10051 |  |  |  |  | 0.0047 | 18 | 0.0846 | 90 | 0.423 | ks | Pálit dle platného programu pro č.v., ojehlit, kontrola tvaru a rozměrů dle KD. | 108 |  |  | 29.7 | 0 | 0 | 0.5076
PLECH 12 1500 3000 | S235JRC+N/EN 10051 | C9409543 | SHOCK ABSORBER | 9409543 | 0 | P12 S235JRC+N | EN 10051 |  |  |  |  | 0.0171 | 18 | 0.3078 | 90 | 1.539 | ks | Pálit dle platného programu pro č.v., ojehlit, kontrola tvaru a rozměrů dle KD. | 108 |  |  | 29.7 | 0 | 0 | 1.8468
PLECH 12 1500 3000 | S235JRC+N/EN 10051 | C9412520 | RENFORT | 9412520 | A | P12 S235JRC+N | EN 10051 |  |  |  |  | 0.014 | 18 | 0.252 | 90 | 1.26 | ks | Pálit dle platného programu pro č.v., ojehlit, kontrola tvaru a rozměrů dle KD. | 108 |  |  | 29.7 | 0 | 0 | 1.512
PLECH 12 1500 3000 | S235JRC+N/EN 10051 | C9412521 | REINFORCEMENT | 9412521 | A | P12 S235JRC+N | EN 10051 |  |  |  |  | 0.014 | 18 | 0.252 | 90 | 1.26 | ks | Pálit dle platného programu pro č.v., ojehlit, kontrola tvaru a rozměrů dle KD. | 108 |  |  | 29.7 | 0 | 0 | 1.512
PLECH 12 1500 3000 | S235JRC+N/EN 10051 | JKION52314461311 | PLATTE | 5 231 446 13 11 | 0 | P12 S235JRC+N | EN 10051 |  |  |  |  | 0.038 | 20 | 0.76 | 99 | 3.762 | ks | Pálit dle platného programu pro č.v., ojehlit, kontrola tvaru a rozměrů dle KD. | 119 |  |  | 29.7 | 0 | 0 | 4.522
PLECH 12 1500 3000 | S235JRC+N/EN 10051 | J2547127 | ANSCHLANGPLATE | 2547127 | 0 | P12 S235JRC+N | EN 10051 |  |  |  |  | 0.0047 | 24 | 0.1128 | 48 | 0.2256 | ks | Pálit dle platného programu pro č.v., ojehlit, kontrola tvaru a rozměrů dle KD. | 72 |  |  | 29.7 | 0 | 0 | 0.3384
PLECH 12 1500 3000 | S235JRC+N/EN 10051 | JKION52314461316 | PLATTE | 5 231 446 13 16 | 5 | P12 S235JRC+N | EN 10051 |  |  |  |  | 0.035133 | 26 | 0.91346 | 130 | 4.5673 | ks | Pálit dle platného programu pro č.v. (předpálit 4x d4,2mm, 4x d3,8mm), ojehlit, kontrola tvaru a rozměrů dle KD. | 156 |  |  | 29.7 | 0 | 0 | 5.4807
PLECH 12 1500 3000 | S235JRC+N/EN 10051 | JKION52314451519 | PLATTE | 5 231 445 15 19 | 3 | P12 S235JRC+N | EN 10051 |  |  |  |  | 0.0663 | 35 | 2.3205 | 174 | 11.5362 | ks | Pálit dle platného programu pro č.v. (předpálit 4x d4,2mm, 4x d3,8mm), ojehlit, kontrola tvaru a rozměrů dle KD. | 209 |  |  | 29.7 | 0 | 0 | 13.8567
PLECH 12 1500 3000 | S235JRC+N/EN 10051 | JKION52314451515 | PLATTE | 5 231 445 15 15 | 2 | P12 S235JRC+N | EN 10051 |  |  |  |  | 0.0589 | 36 | 2.1204 | 180 | 10.602 | ks | Pálit dle platného programu pro č.v., ojehlit, kontrola tvaru a rozměrů dle KD. | 216 |  |  | 29.7 | 0 | 0 | 12.7224
PLECH 12 1500 3000 | S235JRC+N/EN 10051 | C1109464 | RENFORT | 1109464 | A | P12 S235JRC+N | EN 10051 |  |  |  |  | 0.0496 | 36 | 1.7856 | 180 | 8.928 | ks | Pálit dle platného programu pro č.v., ojehlit, kontrola tvaru a rozměrů dle KD. | 216 |  |  | 29.7 | 0 | 0 | 10.7136
PLECH 12 1500 3000 | S235JRC+N/EN 10051 | C9409538 | SHOCK ABSORBER | 9409538 | 0 | P12 S235JRC+N | EN 10051 |  |  |  |  | 0.0171 | 36 | 0.6156 | 180 | 3.078 | ks | Pálit dle platného programu pro č.v., ojehlit, kontrola tvaru a rozměrů dle KD. | 216 |  |  | 29.7 | 0 | 0 | 3.6936
PLECH 12 1500 3000 | S235JRC+N/EN 10051 | C9409555 | FRONT LEAF | 9409555 | 0 | P12 S235JRC+N | EN 10051 |  |  |  |  | 0.0124 | 54 | 0.6696 | 270 | 3.348 | ks | Pálit dle platného programu pro č.v., ojehlit, kontrola tvaru a rozměrů dle KD. | 324 |  |  | 29.7 | 0 | 0 | 4.0176
PLECH 12 1500 3000 | S235JRC+N/EN 10051 | C11204330135 | PLATE 12 | 11204330135 | 2 | P12 S235JRC+N | EN 10051 |  |  |  |  | 0.0512 | 196 | 10.0352 | 980 | 50.176 | ks | Pálit dle platného programu pro č.v., ojehlit, kontrola tvaru a rozměrů dle KD. | 1176 |  |  | 29.7 | 0 | 0 | 60.2112
PLECH 12 1500 3000 | S355MC /DIN1543 | 997300042700 | PLATE | 1 401 401 25 14 | 3 | P12 S355 MC | DIN 1543 | P12 - S355MC / EN 10051 1500X3000 |  |  |  | 0.0137 | 4 | 0.0548 | 18 | 0.2466 | ks | Pálit dle platného programu pro č.v., ojehlit, kontrola tvaru a rozměrů dle KD. | 22 |  |  | 29.7 | 0 | 0 | 0.3014
PLECH 12 1100 3000 | S355MC /EN 10051 | C9409466 | LEFT SHEET | 9409466 | E | P12 S355 MC | EN 10051 | P12 - S355MC / EN 10051 1500X3000 |  |  |  | 0.21333 | 18 | 3.84 | 90 | 19.2 | ks | Pálit dle platného programu pro č.v. (pro M8 - 4x předpálit na d6mm) , ojehlit, kontrola tvaru a rozměrů dle KD. | 108 |  |  | 29.7 | 0 | 0 | 23.04
PLECH 12 1100 3000 | S355MC /EN 10051 | C9409522 | RIGHT SHEET | 9409522 | E | P12 S355 MC | EN 10051 | P12 - S355MC / EN 10051 1500X3000 |  |  |  | 0.21333 | 18 | 3.84 | 90 | 19.2 | ks | Pálit dle platného programu pro č.v. (pro M8 - 4x předpálit na d6mm) , ojehlit, kontrola tvaru a rozměrů dle KD. | 108 |  |  | 29.7 | 0 | 0 | 23.04
PLECH 12 1100 3000 | S355MC /EN 10051 | J1070616DELTA | TOLE FACE | 1070616DELTA | C | P12 S355 MC | EN 10051 | P12 - S355MC / EN 10051 1500X3000 |  |  |  | 0.17167 | 18 | 3.09 | 90 | 15.45 | ks | Pálit dle platného programu pro č.v. (předpálit 8x d9mm, 2x d18mm , 2x d6mm), ojehlit, kontrola tvaru a rozměrů dle KD. | 108 |  |  | 29.7 | 0 | 0 | 18.54
PLECH 12 1100 3000 | S355MC /EN 10051 | J9409521DELTA | FRONT FACE | 9409521DELTA | H | P12 S355 MC | EN 10051 | P12 - S355MC / EN 10051 1500X3000 |  |  |  | 0.31167 | 18 | 5.61 | 90 | 28.05 | ks | Pálit dle platného programu pro č.v. (pro M8 - 22x předpálit d6mm), ojehlit, kontrola tvaru a rozměrů dle KD. | 108 |  |  | 29.7 | 0 | 0 | 33.66
PLECH 12 1500 3000 | S355MC /EN 10051 | JLMH14014220124 | CONTAINER WALL | 1 401 422 01 24 | 1 | P12 S355MC | EN 10051 |  |  |  |  | 0.0279 | 3 | 0.0837 | 14 | 0.3906 | ks | Pálit dle platného programu pro č.v., ojehlit, kontrola tvaru a rozměrů dle KD. | 17 |  |  | 29.7 | 0 | 0 | 0.4743
PLECH 12 1500 3000 | S355MC /EN 10051 | 997300042600 | SUPPORT | 1 401 401 09 72 | 3 | P12 S355MC | EN 10051 |  |  |  |  | 0.1922 | 4 | 0.7688 | 18 | 3.4596 | ks | Pálit dle platného programu pro č.v., ojehlit, kontrola tvaru a rozměrů dle KD. | 22 |  |  | 29.7 | 0 | 0 | 4.2284
PLECH 12 1500 3000 | S355MC /EN 10051 | LMH3594070816 | COVER | 359 407 08 16 | 2 | P12 S355MC | EN 10051 |  |  |  |  | 0.0186 | 5 | 0.093 | 26 | 0.4836 | ks | Pálit dle platného programu pro č.v., ojehlit, kontrola tvaru a rozměrů dle KD. | 31 |  |  | 29.7 | 0 | 0 | 0.5766
PLECH 12 1500 3000 | S355MC /EN 10051 | 997300045200 | SUPPORT | 359 212 12 05 | 0 | P12 S355MC | EN 10051 |  |  |  |  | 0.0141 | 6 | 0.0846 | 30 | 0.423 | ks | Pálit dle platného programu pro č.v., ojehlit, kontrola tvaru a rozměrů dle KD. | 36 |  |  | 29.7 | 0 | 0 | 0.5076
PLECH 12 1500 3000 | S355MC /EN 10051 | 997300045300 | SUPPORT | 359 212 12 07 | 0 | P12 S355MC | EN 10051 |  |  |  |  | 0.0141 | 6 | 0.0846 | 30 | 0.423 | ks | Pálit dle platného programu pro č.v., ojehlit, kontrola tvaru a rozměrů dle KD. | 36 |  |  | 29.7 | 0 | 0 | 0.5076
PLECH 12 1500 3000 | S355MC /EN 10051 | 995035000900 | BOSS | T107 049 | 1 | P12 S355MC | EN 10051 |  |  |  |  | 0.0081 | 8 | 0.0648 | 40 | 0.324 | ks | Pálit dle platného programu pro č.v., ojehlit, kontrola tvaru a rozměrů dle KD. | 48 |  |  | 29.7 | 0 | 0 | 0.3888
PLECH 12 1500 3000 | S355MC /EN 10051 | 995034001200 | DIPPER BEARING SPACER | 6112 604M1 | 1 | P12 S355MC | EN 10051 |  |  |  |  | 0.0054 | 9 | 0.0486 | 44 | 0.2376 | ks | Pálit dle platného programu pro č.v., ojehlit, kontrola tvaru a rozměrů dle KD. | 53 |  |  | 29.7 | 0 | 0 | 0.2862
PLECH 12 1500 3000 | S355MC /EN 10051 | 995034002100 | HYD BKT SHORT | 6115 014M1 | 1 | P12 S355MC | EN 10051 |  |  |  |  | 0.0065 | 18 | 0.117 | 88 | 0.572 | ks | Pálit dle platného programu pro č.v., ojehlit, kontrola tvaru a rozměrů dle KD. | 106 |  |  | 29.7 | 0 | 0 | 0.689
PLECH 12 1500 3000 | S355MC /EN 10051 | NIFTYK00239 | FLANGE - DRIVE MOTOR | K00239 | 3B | P12 S355MC | EN 10051 |  |  |  |  | 0.0279 | 21 | 0.5859 | 104 | 2.9016 | ks | Pálit dle platného programu pro č.v., ojehlit, kontrola tvaru a rozměrů dle KD. | 125 |  |  | 29.7 | 0 | 0 | 3.4875
PLECH 12 1500 3000 | S355MC /EN 10051 | 995024153400 | SEITENPLATTE | 2000071203 | 0 | P12 S355MC | EN 10051 |  |  |  |  | 0.0279 | 26 | 0.7254 | 128 | 3.5712 | ks | Pálit dle platného programu pro č.v., srazit hrany po pálení 0,5 x 45°, kontrola tvaru a rozměrů dle KD. | 154 |  |  | 29.7 | 0 | 0 | 4.2966
[18 empty] | Náklady životního cyklu v Kč bez DPH |  |  |  |  | 0 | 0 | 291.0868
Pokud je v KD uvedeno, pálit dle tolerančních polí normy ISO 9013 uvedených v KD.
Pokud není v KD uvedeno, kvalita řezu dle normy ISO 9013-231.
U tl. 20mm tolerujeme drsnost řezu do Rz=100µm.
Odhadovaný Ta čas za maximální množství v této části je 291 hod
Identifikační údaje:
Název/jméno zhotovitele:
IČO:
Razítko a podpis osoby oprávněné jednat jménem či za zhotovitele:

## List2 (hidden)
jkion52314461314 | 138316030000 | 136234302300 | P12 - S235JRC+N KARTAČ. / EN 10051 1500X3000
995032098900 | 138316030000 | 136234302300 | P12 - S235JRC+N KARTAČ. / EN 10051 1500X3000
jkion52314461310 | 138316030000 | 136234302300 | P12 - S235JRC+N KARTAČ. / EN 10051 1500X3000
j2617476 | 138316030000 | 136234302300 | P12 - S235JRC+N KARTAČ. / EN 10051 1500X3000
999168005300 | 138316030000 | 136234302300 | P12 - S235JRC+N KARTAČ. / EN 10051 1500X3000
995032250300 | 138316030000 | 136234302300 | P12 - S235JRC+N KARTAČ. / EN 10051 1500X3000
995033056100 | 138316030000 | 136234302300 | P12 - S235JRC+N KARTAČ. / EN 10051 1500X3000
995032244200 | 138316030000 | 136234302300 | P12 - S235JRC+N KARTAČ. / EN 10051 1500X3000
995032225600 | 138316030000 | 136234302300 | P12 - S235JRC+N KARTAČ. / EN 10051 1500X3000
995032223200 | 138316030000 | 136234302300 | P12 - S235JRC+N KARTAČ. / EN 10051 1500X3000
995032213900 | 138316030000 | 136234302300 | P12 - S235JRC+N KARTAČ. / EN 10051 1500X3000
995032213400 | 138316030000 | 136234302300 | P12 - S235JRC+N KARTAČ. / EN 10051 1500X3000