## Ceník
Podlimitní VZ - Autonomie
Kupní smlouva č. S256/22
Příloha č. 1 - Technická specifikace a ceník
Poř. č. | Název skupiny | Množství MJ | Celková cena za část v Kč bez DPH včetně dopravy
1 | IMU!A1 | 2 | 0
2 | INS Antény'!A1 | 4 | 0
3 | INS!A1 | 2 | 0
4 | Kamera Realsence'!A1 | 2 | 0
5 | Kamery!A1 | 10 | 0
6 | Lidar!A1 | 8 | 0
7 | LTE Antény'!A1 | 8 | 0
8 | Objektiv!A1 | 10 | 0
9 | Post processing PC'!A1 | 2 | 0
10 | Proccesing View Box PC'!A1 | 4 | 0
Celková cena v Kč bez DPH včetně dopravy |  |  | 0
Identifikační údaje:
Název/jméno prodávajícího:
IČO:
Razítko a podpis osoby oprávněné jednat jménem či za prodávajícího:

## IMU
Veřejná zakázka: Autonomie
Kupní smlouva č. S256/22
Příloha č. 1 - Technická specifikace a ceník
p.č. | CPO (číslo artiklu) | Název 2 | MJ | Množství MJ | Cena za MJ v Kč bez DPH včetně dopravy
1 |  | Inerciální měrná jednotka | KS | 2
|  | Cena celkem za část v Kč bez DPH |  |  | 0
Technická specifikace
Minimální požadavky
|  | Rozsah operačních teplot |  | -40°C to +85°C
|  | Rychlost přenosu dat |  | 200 Hz
|  | Napajení |  | +5.0 to +36 VDC
|  | Šířka pásma |  | Akcelerometr 390 Hz Gyroskop 133 Hz Magnetometr 22 Hz
|  | Náklon |  | 0,1°
Vibrace
|  | Provozní |  | 8 g RMS, MIL-STD 810G
|  | Komunikační protokoly |  | RS-422, RS-232,
|  | CAN rozhraní |  | CAN 2.0A/B
|  | Váha boxu |  | 45g

## INS Antény
Veřejná zakázka: Autonomie
Kupní smlouva č. S256/22
Příloha č. 1 - Technická specifikace a ceník
p.č. | CPO (číslo artiklu) | Název 2 | MJ | Množství MJ | Cena za MJ v Kč bez DPH včetně dopravy
2 |  | INS Antény | KS | 4
|  | Cena celkem za část v Kč bez DPH |  |  | 0
Technická specifikace
Minimální požadavky
|  | Signal |  | • GPS L1/L2/L5
• GLONASS L1, L2, L3
• Galileo3 E1, E5 , E5a, E5b, E6
• BeiDou B1, B2, B 3
|  | LNA zisk |  | 29 dB a více
|  | RF conektor |  | TNC
Ostatní požadavky:

## INS
Veřejná zakázka: Autonomie
Kupní smlouva č. S256/22
Příloha č. 1 - Technická specifikace a ceník
p.č. | CPO (číslo artiklu) | Název 2 | MJ | Množství MJ | Cena za MJ v Kč bez DPH včetně dopravy
3 |  | Inerciální navigační systém | KS | 2
|  | Cena celkem za část v Kč bez DPH |  |  | 0
Technická specifikace
Minimální požadavky
|  | Signal |  | • GPS L1 C/A, L1C, L2C, L2P, L5
• GLONASS L1 C/A, L2 C/A, L2P, L3, L5
• Galileo3 E1, E5 AltBOC, E5a, E5b,
• BeiDou B1I, B1C, B2I, B2a, B2b,
|  | Dualní anténa |  | Ano
|  | Maximální přenosová rychlost |  | • GNSS měření až do 20 Hz
• GNSS pozice až do 20 Hz
|  | ComPorts |  | • RS-232 až do 460,800 bps
• 2 RS-232/RS-422 volitelne
• až do 460,800 bps
• 1 USB 2.0 (zařízení) HS
• 1 USB 2.0 (host) HS
• 1 Ethernet 10/100 Mbps
• 1 CAN Bus 1 Mbps
• 1 Wi-Fi
• 3 vstupy
• 3 výstupy
• 1 pulsní výstup za/s
• 1 Quadrature Wheel Sensor výstup
|  | Konektory |  | TNC nebo SMA
• USB Micro A/B
• USB host Micro A/B
• Serial, CAN, Event I/O DSUB HD26
• Ethernet RJ45
• Data Logging Push button
• Power SAL M12, 5 pin, male
Přesnost horizontální polohy (RMS)
|  | Jednobodový L1 |  | 1.5 m
|  | Jednobodový L1/L2 |  | 1.2 m
|  | SBAS6 |  | 60 cm
|  | DGPS |  | 40 cm
|  | TerraStar-L7 |  | 40 cm
|  | TerraStar-C PRO7 |  | 2.5 cm
|  | TerraStar-X7 |  | 2 cm
|  | RTK |  | 1 cm + 1 ppm
Výkon Akcelometru
|  | Rozsah |  | ±10 g
|  | Přípustné zkreslení |  | 0.01 mg
|  | Velocity random walk |  | 0.025 m/s/√hr
Pracovní Prostředí
|  | Operační teplota |  | -40°C do +75°C
|  | Skladovací teplota |  | -40°C do +85°C
|  | Vlhkost |  | 95% nekondenzující
|  | Stupeň ochrany |  | IP67
|  | Vibrace |  | MIL-STD-810H,Method 514.8
|  | Zrychlení |  | • MIL-STD-810H, Methoda 513.8
• Procedure II (16 g)
|  | Náraz |  | IEC 60068-2-27 (25g)
|  | Rázová |  | • MIL-STD-810H,
• Methoda 516.8, Procedure 1, 40 g 11 ms terminal sawtooth)
Ostatní požadavky:

## Kamera Realsence
Veřejná zakázka: Autonomie
Kupní smlouva č. S256/22
Příloha č. 1 - Technická specifikace a ceník
p.č. | CPO (číslo artiklu) | Název 2 | MJ | Množství MJ | Cena za MJ v Kč bez DPH včetně dopravy
4 |  | Kamera | KS | 2
|  | Cena celkem za část v Kč bez DPH |  |  | 0
Technická specifikace
Minimální požadavky
|  | Processor: |  | Intel® RealSense™ Vision Processor D4
|  | Rozlišení: |  | • 1280 x 720 stereo hloubka rozlišení
• 1920 x 1080 RGB rozlišení
|  | Obraz: |  | Hloubka diagonálního zorného pole přes 90
|  | Senzory: |  | Duální senzory uzávěrky pro streamování do hloubky až 90 FPS
|  | Rozsah: |  | Rozsah od 0.2 m do více než 3 m (v závisloti na světelných podmínkách)
|  | Ostatní požadavky | Intel® RealSense™ Depth Camera D435i includes Inertial Measurement Unit (IMU) for 6 Degrees of Freedom (6DoF) data

## Kamery
Veřejná zakázka: Autonomie
Kupní smlouva č. S256/22
Příloha č. 1 - Technická specifikace a ceník
p.č. | CPO (číslo artiklu) | Název 2 | MJ | Množství MJ | Cena za MJ v Kč bez DPH včetně dopravy
5 |  | Kamera | KS | 10
|  | Cena celkem za část v Kč bez DPH |  |  | 0
Technická specifikace
Minimální požadavky
|  | CHIP sets |  | • Sony IMX
• ON Semi - AR0820
• ON Semi - AR0144
• ON Semi - AR0231
• OVT - OV2311
|  | Snímková frekvence |  | 20 - 40 FPS
|  | Typ uzávěrky |  | Global
|  | Velikost snímače |  | 11.1 mm (Type 2/3″)
|  | Rozlišení |  | od 2,8 do 8.9 MP
|  | Rozměry |  | z 29 x29 x45 mm do 35 mm x35 mm x60 mm
|  | Držák objektivu |  | C-Mount
|  | Stupeň krytí |  | IP67 (je myšleno s namontovaným objektivem IP 67 a konektrorem kabelu IP 67 )
Kabeláž
|  | Výstup kamery |  | IP 67 Konektor s RJ-45
|  | Délka |  | 2.0 m
|  | Datový tok |  | 10 Gbit/s
|  | Teplotní rozsah |  | - 20 °C až 55°C
Ostatní požadavky:

## Lidar
Veřejná zakázka: Autonomie
Kupní smlouva č. S256/22
Příloha č. 1 - Technická specifikace a ceník
p.č. | CPO (číslo artiklu) | Název 2 | MJ | Množství MJ | Cena za MJ v Kč bez DPH včetně dopravy
6 |  | LIDAR | KS | 8
|  | Cena celkem v Kč bez DPH |  |  | 0
Technická specifikace
Minimální požadavky
|  | Chip |  | L2X
|  | Detekce |  | Detekujte objekty v dešti, sněhu, mlze, prachu, kouři a dalších rušivých látkách.
• Duální režim
|  | Vertikální rozlišení |  | 128 channels
|  | Horizontalní rozlišení |  | 512, 1024, or 2048
|  | Rozsah |  | 120 m
|  | Zorné pole |  | • Vertical: 45° (+22.5° to -22.5°)
• Horizontal: 360°
|  | Vertikální úhlové rozlišení |  | 0.35º
|  | Přesnost |  | ±0.7 – 5 cm
|  | Rychlost rotace |  | 20 Hz
|  | Stupeň ochrany |  | IP69K
|  | Datové výstupy |  | • Rozsah
• Signal
• odrazivost
• Infračervené
• Kanál
• Úhel azimutu
• Časová značka
IMU Výstup
|  | Připojení |  | UDP více než gigabit Ethernet
|  | Počet snímku za sekundu |  | 100
|  | Data ze vzorku |  | 3 osy gyro, 3 osy accelerometer
|  | Timestamp Resolution |  | < 1 μs
|  | Datová latence |  | < 10 ms
Pracovní prostředí
|  | Rozsah operační teploty |  | • -40 °C do +60 °C (s držákem)
• +53 °C a +60 °C, sensor automaticky snižuje rozsah (max 20% snížení dosahu)
|  | Skladovací teplota |  | -40 °C do +75 °C
|  | Náraz |  | Shock IEC 60068-2-27 (Amplitude: 100 g, Shape: 11 ms half-sine, 3 shocks x 6 directions)
|  | Vibrace |  | Vibration IEC 60068-2-64 (Amplitude: 3 G-rms, Shape: 10 - 1000 Hz, Mounting: sprung masses, 3 axes w/ 8 hr duration each)
|  | Konektory |  | • 90° IP69K
• 2 letá standartní záruka
• Váha: 447 g
Ostatní požadavky:

## LTE Antény
Veřejná zakázka: Autonomie
Kupní smlouva č. S256/22
Příloha č. 1 - Technická specifikace a ceník
p.č. | CPO (číslo artiklu) | Název 2 | MJ | Množství MJ | Cena za MJ v Kč bez DPH včetně dopravy
7 |  | LTE Antény | KS | 8
|  | Cena celkem za část v Kč bez DPH |  |  | 0
Technická specifikace
Minimální požadavky
|  | Provedení |  | Vnější
|  | Max délka |  | 120 mm
|  | Stupeň ochrany |  | IP67
|  | Zisk |  | 4-7 dBi
|  | Konektror |  | SMA(m)
|  | Polarizace |  | Linear
|  | Pracovní teplota |  | -40 °C - +85 °C
|  | Směrovost |  | Všesměrový
|  | Technology |  | 5G / 4G (LTE) /3G (UMTS)
|  | VSWR |  | < 2.0:1
|  | Připevnění |  | Vnější konstrukce
Ostatní požadavky:

## Objektiv
Veřejná zakázka: Autonomie
Kupní smlouva č. S256/22
Příloha č. 1 - Technická specifikace a ceník
p.č. | CPO (číslo artiklu) | Název 2 | MJ | Množství MJ | Cena za MJ v Kč bez DPH včetně dopravy
8 |  | Objektiv | KS | 10
|  | Cena celkem za část v Kč bez DPH |  |  | 0
Technická specifikace
Minimální požadavky
|  | Zorné pole pro 2/3″ sensor: |  | • 2x čočky 50° - 80°
• 1x čočky 90° - 120°
• 2x čočky 160°- 200°
|  | Upevnění |  | C-Mountnebo upevnění s redukcí
|  | Clona |  | f/1.2 – f/5
|  | Stupeň ochrany |  | IP 67 -není nezbytné
Ostatní požadavky:

## Post processing PC
Veřejná zakázka: Autonomie
Kupní smlouva č. S256/22
Příloha č. 1 - Technická specifikace a ceník
p.č. | CPO (číslo artiklu) | Název 2 | MJ | Množství MJ | Cena za MJ v Kč bez DPH včetně dopravy
9 |  | Průmyslový PC | KS | 2
|  | Cena celkem za část v Kč bez DPH |  |  | 0
Technická specifikace
Minimální požadavky pro 2ks Post processing PC
|  | CPU |  | Intel® Gen10 CoreTM i9-10900TE (20M Cache 1.8GHz up to 4.5GHz)
|  | GPU (MXM Graphics) |  | • NVIDIA® Quadro® RTX 3000 GPU
|  | RAM |  | DDR4 - 64 GB
|  | LAN Chipset |  | 9 x Intel® i210-AT and 1 x i219LM (podpora iAMT) Gb/s Ethernet Controllers Onboard Support PXE and WOL
|  | Watchdog |  | 1 ~ 255 Level Reset
|  | TPM |  | 2.0
|  | Serial Port |  | 3 x RS 232/422/485
|  | USB Port |  | 4 x USB 3.2 Gen 1x1 Ports
|  | LAN |  | LAN 2 x RJ45 Ports and 8 x PoE total Max.120W)
|  | Video Port |  | 3 x DP, 2 x HDMI Ports from Quadro® RTX 3000 GPU
|  | DIO Port |  | 8 x DI (5~48VDC) a 4 x DO (5VDC, 100mA)
|  | Audio |  | 1 x Line-out, 1 x Line-in and 1 x Mic-in
|  | Rozšířené sběrnice |  | • 2 x Full Mini-PCle Slots
• 1 x Mini-PCIe w/ USB rozhraní pouze pro WWAN sdílení
• 2 x SIM Card Sockets with M.2 B Key 3042 slot
• 1x M.2 A-E Key 2230 slot, 1 x M.2 B Key 3042 slot
• Card Sockets for WWAN
|  | Kapacita disku |  | • 2 x 2.5” SATA Type SSD (1 disc - min 1 TB)
• 1 x M.2 M key 2280 slot supports NVMe and SATA SSD 512 GB
|  | Wifi |  | WiFi M.2 2230 A-E key module
|  | Modem |  | M.2 3042 B key LTE module
Pracovní prostředí
|  | Operační teplota |  | -20ºC ~ 60ºC w/0.6 m/S proud vzduchu
|  | Skladovací teplota |  | -40ºC ~ 80ºC
|  | Relativní vlhkost |  | 10% RH – 90% RH (nekondenzující)
|  | Vibrace ( SSD) |  | • IEC60068-2-64, random, 2.5G@5~500Hz, 1hr/axis
• MIL-STD-810G, Method 514.6, Procedure I, Cat.4, Operating
|  | Náraz |  | Operating: MIL-STD-810G, Method 516.6, Procedure I, Trucks and semi-trailers=15G (11ms) with SSD
|  | Certifikace |  | CE, FCC Class A, E13, EN50155
Požadavek napájení
|  | Napájecí vstup |  | 9V - 48V DC napájecí vstup
|  | Ochrana napájení |  | Automatická ochrana proti zkratu
|  | Možnosti napájení |  | Motorové zapalování pro různá vozidla
|  | Ovládání vypnutí |  | Nastavení doby zpoždění vypnutí pomocí systému BIOS a softwaru
|  | Záložní baterie |  | Interní baterie na 10 min provozu

## Proccesing View Box PC
Veřejná zakázka: Autonomie
Kupní smlouva č. S256/22
Příloha č. 1 - Technická specifikace a ceník
p.č. | CPO (číslo artiklu) | Název 2 | MJ | Množství MJ | Cena za MJ v Kč bez DPH včetně dopravy
10 |  | Jednotka pro výpočet obrazu | KS | 4
|  | Cena celkem za část v Kč bez DPH |  |  | 0
Technická specifikace
Minimální požadavky pro 4ks Proccesing View Box
|  | GPU |  | NVIDIA Ampere architecture with 2048 NVIDIA® CUDA® cores and 64 Tensor cores
|  | CPU |  | 12-core Arm Cortex-A78AE v8.2 64-bit CPU 3MB L2 + 6MB L3
|  | DL Accelerator |  | 2x NVDLA v2.0
|  | Vision Accelerator |  | PVA v2.0
|  | Pamět |  | 32GB 256-bit LPDDR5 204.8 GB/s
|  | Uložiště |  | 64GB eMMC 5.1
|  | Video Encode |  | 2x 4K60 ¦ 4x 4K30 ¦ 8x 1080p60 ¦ 16x 1080p30 (H.265)
|  | Video Decode |  | 1x 8K30 ¦ 3x 4K60 ¦ 6x 4K30 ¦ 12x 1080p60 ¦ 24x 1080p30 (H.265)
Vstupy
|  | Camera |  | 16 lane MIPI CSI-2 connector
|  | PCIe |  | x16 PCIe slot spodporující x8 PCIe Gen4
|  | RJ45 |  | Up to 10 GbE
|  | M.2 Key M |  | x4 PCIe Gen 4
|  | M.2 Key E |  | x1 PCIe Gen 4, USB 2.0, UART, I2S
|  | USB Type-C |  | 2x USB 3.2 Gen2 with USB-PD support
|  | USB Type-A |  | 2x USB 3.2 Gen2, 2x USB 3.2 Gen1
|  | USB Micro-B |  | USB 2.0
|  | DisplayPort |  | DisplayPort 1.4a (+MST)
|  | microSD slot |  | UHS-1 cards up to SDR104 mode
Ostatní požadavky: