## Technická specifikace - část 1
Veřejná zakázka nadlimitní : Převodovky
Kupní smlouva č. S6/23
Příloha č. 1 - Technická specifikace a ceník
p.č. | Číslo artiklu | Název 2 | MJ | Maximální roční množství/MJ | Jednotková nabídková cena v Kč bez DPH za MJ včetně dopravy | Nabídková cena v Kč bez DPH za maximální množství včetně dopravy | SOJ | ATEST
1 | 760000025300 | Převodovka planetová | KS | 6 |  | 0 | ne | ano
|  | Nabídková cena celkem v Kč bez DPH |  |  | 0
Identifikační údaje:
Název/jméno prodávajícího:
IČO:
Razítko a podpis osoby oprávněné jednat jménem či za prodávajícího:
Technická specifikace
Požadavky pro 1 ks převodovky
| Vlastnosti |  | vstup - přenos momentu svěrným spojem
výstup - přenos momentu svěrným spojem
| Převodový poměr |  | 3
| Výstupní moment maximální |  | 30 Nm
| Vstupní otáčky maximální |  | 3 000 ot/min
| Vůle v ozubení |  | max. 8 arcmin
| Třída krytí |  | IP65
| Provozní teploty |  | -30°C ÷ +40°C
| Hmotnost |  | max. 3,5 kg
| Připojovací rozměry vstupní |  | příruba motoru dle nákresu "VSTUP"
| Připojovací rozměry výstupní |  | příruba dle nákresu "VÝSTUP"
v