## Technická specifikace - část 1
Veřejná zakázka: Elektrické chapadlo
Kupní smlouva č. S103/24
Příloha č. 1 - Technická specifikace a ceník
p.č. | Číslo artiklu | Název 2 | MJ | Maximální roční množství/MJ | Nabídková cena za MJ v Kč bez DPH | SOJ | ATEST
1 |  | Elektrické chapadlo | KS | 1 |  | ne | ano
|  | Nabídková cena celkem v Kč bez DPH |  |  | 0
Identifikační údaje:
Název/jméno prodávajícího:
IČO:
Razítko a podpis osoby oprávněné jednat jménem či za prodávajícího:
Technická specifikace
Požadavky pro 1 ks chapadla
| Nosnost |  | 5 kg
| Hmotnost |  | max. 4,5 kg
| Celkové rozevření čelistí |  | min. 100 mm
| Zajištění břemene při výpadku napájení |  | ne
| Opakovaná přesnost polohování |  | max ±0,3 mm
| Napájecí napětí kontroléru |  | 24 VDC
| Krytí |  | min. IP64
| Pracovní teplota minimální |  | +5°C
| Pracovní teplota maximální |  | +50°C
| Komunikační rozhraní |  | minimálně Modbus RTU
| Schéma konektoru robotu |  | dle obr. 1
| Rozměry koncové příruby robotu |  | dle obr. 2
| Příslušenství (dodání dle dodavatele) |  | Mezičelisti (2 ks)
Polotovary prstů (2 ks)
Příruba na robot dle ISO 50 (EN ISO 9409-1-50-4-M6) - obr. 2
Kabel pro připojení dle zvolené komunikace