## Technická specifikace a ceník
Veřejná zakázka: Dodávky barev a nátěrových hmot – Dodávky barev a nátěrových hmot dle ČOS 801001 -6. vyd.
Rámcová dohoda č. S97/25
Příloha č. 2 - Technická specifikace a ceník
Předpoklad. lakovaná plocha / odběry dle MJ (Reaktivní a Epoxy základ |  | dle nabídky | 1475 | Suchá tloušťka pro výpočet teor. ceny (µm) - Reaktivní základ |  |  |  | dle TL v souladu s ČOS
Předpoklad. lakovaná plocha / odběry dle MJ (Reaktiv, Epoxy, exteriér PU integrál) |  | ČSN 5330 | 200 | Suchá tloušťka pro výpočet teor. ceny (µm) - Epoxidový základ |  |  |  | dle TL v souladu s ČOS
Předpokladaná lakovaná plocha / odběry dle MJ (exteriér PU integrál) |  | ČSN 1999 | 200 | Suchá tloušťka pro výpočet teor. ceny (µm) - Vrchní barvy |  |  |  | dle TL v souladu s ČOS
Předpokladaná lakovaná plocha / odběry dle MJ (exteriér PU integrál) |  | ČSN 5140 | 200 | Suchá tloušťka pro výpočet teor. ceny (µm) - Lak mat |  |  |  | dle TL v souladu s ČOS
Předpokladaná lakovaná plocha / odběry dle MJ (exteriér PU integrál) |  | ČSN 5450 | 400
Předpokládaná lakovaná plocha / odběry dle MJ (interiér maskovací) |  | ČSN 5450 | 25
Předpokládaná lakovaná plocha / odběry dle MJ (interiér) |  | RAL 7045 | 100
Předpokládaná lakovaná plocha / odběry dle MJ (interiér) |  | RAL 9003 | 100
Předpokládaná lakovaná plocha / odběry dle MJ (interiér) |  | ČSN 6200 | 25
Předpokládaná lakovaná plocha / odběry dle MJ (interiér) |  | ČSN 4400 | 25
Předpokládaná lakovaná plocha / odběry dle MJ (interiér) |  | ČSN 8140 | 25 | [5 empty] | Vyplnit sloupec s kg, nebo Ltr
Předpokládaná lakovaná plocha / odběry dle MJ (interiér) |  | ČSN 8440 | 25
Předpokládaná lakovaná plocha / odběry dle MJ (interiér) |  | RAL 1015 | 150
Předpokládaná lakovaná plocha / odběry dle MJ (interiér) |  | C 0000 | 1000
CPO | Charakteristika nátěru | Číslo výkresu / Technická specifikace | Název produktu | Měrná jednotka (kg nebo L) | Objemová sušina Mixu | Hustota Mixu | Cena mixu za (MJ) | Teoretická cena mixu (Kč) za 1m2 při suché tloušťce filmu | Nabídková cena v Kč bez DPH za MJ - kg | Nabídková cena v Kč bez DPH za MJ - Ltr | Nabídková cena v Kč bez DPH za předpokládané množství | Poznámka
| Reaktivní základ - BARVA | ČOS 801001 - 6. vyd. | [8 empty] | 0 | Mix = Barva + Tužidlo v předepsaném poměru (tzn. bez dodatečných ředidel)
| Reaktivní základ - TUŽIDLO | ČOS 801001 - 6. vyd.
| Reaktivní základ - ŘEDIDLO | ČOS 801001 - 6. vyd.
| Epoxidový základ - BARVA | ČOS 801001 - 6. vyd. | [8 empty] | 0 | Mix = Barva + Tužidlo v předepsaném poměru (tzn. bez dodatečných ředidel)
| Epoxidový základ - TUŽIDLO | ČOS 801001 - 6. vyd.
| Epoxidový základ - ŘEDIDLO | ČOS 801001 - 6. vyd.
| PU vrchní barva - BARVA exteriér, integrál, ČSN 5330 | ČOS 801001 - 6. vyd. | [8 empty] | 0 | Mix = Barva + Tužidlo v předepsaném poměru (tzn. bez dodatečných ředidel)
| PU vrchní barva - ŘEDIDLO | ČOS 801001 - 6. vyd.
| PU vrchní barva - TUŽIDLO | ČOS 801001 - 6. vyd.
| PU vrchní barva - BARVA exteriér, integrál, ČSN 1999 | ČOS 801001 - 6. vyd. | [8 empty] | 0 | Mix = Barva + Tužidlo v předepsaném poměru (tzn. bez dodatečných ředidel)
| PU vrchní barva - BARVA exteriér, integrál, ČSN 5140 | ČOS 801001 - 6. vyd. | [8 empty] | 0 | Mix = Barva + Tužidlo v předepsaném poměru (tzn. bez dodatečných ředidel)
| PU vrchní barva - BARVA exteriér, integrál, ČSN 5450 | ČOS 801001 - 6. vyd. | [8 empty] | 0 | Mix = Barva + Tužidlo v předepsaném poměru (tzn. bez dodatečných ředidel)
| PU vrchní barva - BARVA interiér, maskovací, ČSN 5450 | ČOS 801001 - 6. vyd. | [8 empty] | 0 | Mix = Barva + Tužidlo v předepsaném poměru (tzn. bez dodatečných ředidel)
| PU vrchní barva - ŘEDIDLO | ČOS 801001 - 6. vyd.
| PU vrchní barva - TUŽIDLO | ČOS 801001 - 6. vyd.
| PU vrchní barva - BARVA interiér, klimatická, korozní a chemická odolnost, RAL 7045 | ČOS 801001 - 6. vyd. | [8 empty] | 0 | Mix = Barva + Tužidlo v předepsaném poměru (tzn. bez dodatečných ředidel)
| PU vrchní barva - ŘEDIDLO | ČOS 801001 - 6. vyd.
| PU vrchní barva - TUŽIDLO | ČOS 801001 - 6. vyd.
| PU vrchní barva - BARVA interiér, klimatická, korozní a chemická odolnost, RAL 9003 | ČOS 801001 - 6. vyd. | [8 empty] | 0 | Mix = Barva + Tužidlo v předepsaném poměru (tzn. bez dodatečných ředidel)
| PU vrchní barva - BARVA interiér, klimatická, korozní a chemická odolnost, ČSN 4400 | ČOS 801001 - 6. vyd. | [8 empty] | 0 | Mix = Barva + Tužidlo v předepsaném poměru (tzn. bez dodatečných ředidel)
| PU vrchní barva - BARVA interiér, klimatická, korozní a chemická odolnost, ČSN 6200 | ČOS 801001 - 6. vyd. | [8 empty] | 0 | Mix = Barva + Tužidlo v předepsaném poměru (tzn. bez dodatečných ředidel)
| PU vrchní barva - BARVA interiér, klimatická, korozní a chemická odolnost, ČSN 8140 | ČOS 801001 - 6. vyd. | [8 empty] | 0 | Mix = Barva + Tužidlo v předepsaném poměru (tzn. bez dodatečných ředidel)
| PU vrchní barva - BARVA interiér, klimatická, korozní a chemická odolnost, ČSN 8440 | ČOS 801001 - 6. vyd. | [8 empty] | 0 | Mix = Barva + Tužidlo v předepsaném poměru (tzn. bez dodatečných ředidel)
| PU vrchní barva - BARVA interiér, klimatická, korozní a chemická odolnost, RAL 1015 | ČOS 801001 - 6. vyd. | [8 empty] | 0 | Mix = Barva + Tužidlo v předepsaném poměru (tzn. bez dodatečných ředidel)
| PU vrchní barva - BARVA exteriér, C0000 | ČOS 801001 - 6. vyd. | [8 empty] | 0 | Mix = Barva + Tužidlo v předepsaném poměru (tzn. bez dodatečných ředidel)
| PU vrchní barva - ŘEDIDLO | ČOS 801001 - 6. vyd.
| PU vrchní barva - TUŽIDLO | ČOS 801001 - 6. vyd.
[9 empty] | Celková nabídková cena |  | 0
Údaje uvedené výše je nutno nalézt nezávisle v Technických a Bezpečnostních listech nabízených produktů
1. Nátěrové systémy pro exteriér s integrálním zabezpečením ochrany pro odstíny: ČSN 5330, ČSN 1999, ČSN 5140, ČSN 5450, RAL 6003,
2. Nátěrový systém pro interiér s klimatickou a korozní odolností s maskovacím účinkem pro odstín: ČSN 5450,
3. Nátěrový systém pro interiér s klimatickou, korozní a chemickou odolností pro odstíny: RAL 7045, RAL 9003, RAL 1015, ČSN 4400, ČSN 6200, ČSN 8140, ČSN 8440.
Úroveň lesku pro interiérové odstíny je požadována 50 +/-10 GDU 60°.
sloupec | poznámka
A | nevyplňovat (interní označení VOP CZ)
D | vyplňte název produktu
E | vyplňtě měrnou jednotku KG nebo L
F,G, H, I | vyplňtě pouze řádky 20, 23, 26, 29, 30, 31, 32, 35, 38, 39, 40, 41, 42, 43, 44 v případě že reaktivní základ není potřeba, naceňte položky "0".
J, K | vyplňte částku v každém řádku tabulky, vždy v jednom ze sloupců (K nebo L) dle zvolené měrné jednotky
Identifikační údaje:
Název/jméno prodávajícího:
IČO:
Razítko a podpis osoby oprávněné jednat jménem či za prodávajícího: