## Požadavky
Příloha č. 2 Technické požadavky
Datová úložiště (2 ks)
Číslo | Požadavek | Splnění požadavku (Ano/Ne) | Pokyny pro vyplnění | Nabízená hodnota (vyplní účastník)
1 | All-Flash úložiště třídy enterprise určené pro provoz 24x7 s minimální dostupností jednoho zařízení 99,9999 % |  | Uveďte přesný model zařízení
2 | Provedení do standardního 19“ racku, maximální výška 3U včetně kolejnic a montážního příslušenství |  |  | Nevyplňovat
3 | Plně integrované zařízení od jednoho výrobce s jednotným managementem a servisní podporou, není přípustná externí virtualizace diskových polí ani oddělená implementace SW a HW od různých výrobců |  | Doložte produktovým listem výrobce zařízení
4 | Architektura úložiště nesmí mít jediný bod selhání (SPoF) a musí být odolná proti výpadku každé své komponenty, každý disk musí být připojený redundantně k minimálně dvěma řadičům současně |  |  | Nevyplňovat
5 | Datový prostor bude realizován výhradně flashovými disky NVMe bez omezení počtu zápisů po celou dobu servisní podpory |  | Uveďte přesný typ použitých médií | Nevyplňovat
6 | Úložiště musí být end-to-end NVMe, tzn. od řadičů až ke koncovým médiím musí být používán protokol NVMe |  |  | Nevyplňovat
7 | Úložiště musí být rozšiřitelné rovněž o NVMe expanzní police, starší SAS back-end není přípustný |  |  | Nevyplňovat
8 | Čistá použitelná fyzická kapacita je alespoň 35 TiB před uplatněním datové redukce a při zohlednění veškeré interní režie úložiště |  | Uveďte nabízenou čistou kapacitu
9 | Ochrana proti výpadku nejméně dvou disků současně. Úložiště musí disponovat globální spare kapacitou proti výpadku minimálně dvou disků. |  | Popište typ RAID
10 | Úložiště musí poskytovat in-line kompresi a in-line deduplikaci dat, obě funkce musejí fungovat současně, bez negativního dopadu na další požadované funkcionality |  |  | Nevyplňovat
11 | Deduplikace musí být globální, tzn. nad všemi daty v úložišti bez ohledu na to, na jakém svazku nebo fyzickém médii se nacházejí, který řadič je spravuje nebo o jakou kategorii dat jde. |  |  | Nevyplňovat
12 | Deduplikace je vyžadována s variabilní velikostí bloku od 4 kB, aby byla efektivní a dokázala najít shodu i v datech uložených ve filesystémech NTFS s nejběžnějším (výchozím) nastavením. |  | Uveďte velikost bloku deduplikace
13 | Počet osazených NVMe disků musí být alespoň 8 a pole musí být rozšiřitelné minimálně na dvojnásobek disků bez nutnosti dokupování dalších řadičů. |  | Uveďte počet a velikost osazených disků
14 | Úložiště musí být vybaveno licencemi pro všechny dostupné funkce systému, jsou-li zvlášť zpoplatněny, a to minimálně pro dvojnásobek počáteční kapacity, příp. dvojnásobný počet disků |  | Uveďte výčet nabízených licencí
15 | Úložiště musí být postaveno na řadičích pracujících symetricky v režimu active-active pro zpracování vstupních i výstupních operací, libovolný svazek musí být dostupný pro čtení i pro zápis na portech všech řadičů současně s nezměněnými časy odezvy (např. v režimu round-robin). Asymetrický přístup k řadičům (ALUA) není přípustný, všechny datové cesty musejí být současně aktivní (active/optimized) |  |  | Nevyplňovat
16 | Podpora blokových protokolů Fibre Channel a iSCSI pro připojení hostů |  |  | Nevyplňovat
17 | Podpora blokového protokolu NVMe-oF po síti Fibre Channel (FC-NVMe) |  | Popište dostupné varianty NVMe-oF
18 | Podpora blokového protokolu NVMe-oF po síti Ethernet (NVMe/RoCE nebo NVMe/TCP) |  | Popište dostupné varianty NVMe-oF
19 | Podpora souborových protokolů SMB3 a NFS jako nativní funkce úložiště s jednotným managementem |  | Popište dostupné verze SMB a NFS
20 | Minimálně 4 porty Fibre Channel o rychlosti min. 32 Gbit a vyšší s podporou NVMe-oF |  | Uveďte počet a rychlost portů
21 | Minimálně 8 portů Ethernet o rychlosti min. 10 Gbit nebo vyšší s podporou NVMe-oF |  | Uveďte počet a rychlost portů
22 | Ověření funkčnosti protokolu FC-NVMe a NVMe/RoCE, případně NVMe/TCP pro VMware bude součástí akceptačních testů |  |  | Nevyplňovat
23 | Podpora snapshotů, tenkých klonů a konzistentních skupin svazků. Je požadováno min. 100 000 snapshotů na úložiště a min. 5 000 snapshotů každého jednotlivého svazku. |  | Uveďte počet podporovaných snapshotů a klonů
24 | Podpora kaskády snapshotů a jejich mazání v libovolném pořadí, smazání snapshotu nebo restore ze snapshotu neznehodnocuje snapshoty starší ani novější |  |  | Nevyplňovat
25 | Podpora Quality of Service (QoS) minimálně na úrovni omezení datového toku v IOPS a MB/s |  |  | Nevyplňovat
26 | Úložiště musí trvale šifrovat všechna uložená data, požadován je algoritmus AES-256 nebo silnější a certifikace FIPS140-2 nebo vyšší. |  | Uveďte způsob šifrování a příslušné certifikace
27 | Moderní HTML5 grafické rozhraní bez nutnosti instalovat management software běžící mimo řadiče úložiště |  |  | Nevyplňovat
28 | Textové rozhraní CLI a podpora REST API pro další softwarové integrace |  |  | Nevyplňovat
29 | Synchronní bloková replikace po síti Fibre Channel s transparentním failoverem dat umožňující vytvořit vysoce dostupný active-active cluster napříč dvěma lokalitami pro virtualizaci VMware vSphere a pro fyzické servery Microsoft Windows Server a RedHat Enterprise Linux s podporou SCSI-3 reservations. Replikovaný svazek musí být dostupný pro zápis i čtení na obou úložištích současně. |  | Přiložte detailní technický popis řešení a doložte podporu pro uvedené OS
30 | Synchronní bloková replikace po síti Fibre Channel je požadována jako nativní funkce úložiště, externí virtualizace polí není z důvodu nadbytečných nároků na správu přípustná. Veškeré potřebné komponenty a licence musejí být zahrnuty v ceně. |  |  | Nevyplňovat
31 | Synchronní bloková replikace musí být konfigurovatelná na úrovni jednotlivých svazků, nejen pro celou kapacitu. Úložiště musí umožňovat provoz jak replikovaných, tak i nereplikovaných dat. |  |  | Nevyplňovat
32 | Obsah replikovaných svazků musí být identický v obou úložištích po celou dobu replikace. Změna velikosti synchronně replikovaného svazku musí být proveditelná bez přerušení či pozastavení jeho replikace. Rovněž upgrade firmware úložiště musí být proveditelný bez přerušení replikace. |  | Popište přesný postup pro zvětšení velikosti replikovaného svazku
33 | Podpora snapshotů synchronně replikovaných svazků dostupných na primární i sekundární straně replikace |  |  | Nevyplňovat
34 | Rozhodčí mechanismus (witness/quorum) bude realizován v cloudu výrobce, případně ve veřejném cloudu na náklady dodavatele po celou dobu platnosti servisní podpory |  | Popište realizaci witness/quorum
35 | Podpora asynchronní kontinuální replikace dat (CDP) umožňující dosáhnout zpoždění v řádu jednotek sekund |  | Přiložte detailní technický popis možností asynchronní replikace
36 | Podpora operačních systémů: - VMware vSphere 7 a vyšší - Microsoft Windows Server 2016 a vyšší - RedHat Enterprise Linux 6 a vyšší |  |  | Nevyplňovat
37 | Podpora technologie VMware VAAI pro offloading zamykání svazků (ATS), klonování (XCOPY), nulování (WRITE SAME) a space reclamation (UNMAP), a to i pro synchronně replikované svazky |  | Uveďte podporované VAAI funkce
38 | Podpora technologie VMware vVols, VASA provider musí běžet přímo na řadičích úložiště, implementace jako externí VM není přípustná |  | Uveďte podporované verze vVols a popište realizaci VASA provideru
39 | Kompatibilita úložiště s operačním systémem VMware vSphere pro požadované varianty protokolu NVMe-oF dle Broadcom Compatibility Guide |  | Ueďte podporované typy NVMe-oF pro nabízené úložiště dle Broadcom Compatibility Guide
40 | Integrace s provozovaným zálohovacím softwarem Veeam Backup & Replication na úrovni storage snapshotů a rychlé obnovy z nich (Instant Recovery). Integrace musí být transparentní pomocí pluginu nebo Universal API a musí být výrobcem Veeam uvedena jako podporovaná pro dvojici synchronně replikovaných úložišť. |  | Doložte z oficiálního seznamu Veeam Alliance Partner integrations and qualifications
41 | Datové úložiště musí poskytovat ochranu dat proti napadení ransomware a dalším bezpečnostním hrozbám formou nesmazatelných snímků v čase s garantovanou dobou retence (tzv. immutability). Úložiště nesmí útočníkovi umožnit smazání záložních dat ani v případě získání administrátorského přístupu k úložišti, např. zcizením hesla. Prověření této kritické funkčnosti bude součástí akceptačních testů. |  | Doložte přesný technický popis, jakým způsobem je ochrana zajištěna
42 | Proaktivní servisní podpora 24x7 v českém jazyce s on-site výměnou náhradních dílů NBD na dobu 5 let, včetně trvalého call-home monitoringu, automatického zakládání ticketů u výrobce a pravidelného upgrade FW na vyžádání |  |  | Nevyplňovat
43 | Z důvodu kybernetické bezpečnosti a vzhledem ke kritické povaze prostředí nesmí být žádné ze zařízení ani jeho výrobce uveden na seznamu technologií, které Národní úřad pro kybernetickou a informační bezpečnost (NÚKIB) považuje za bezpečnostní riziko a používání těchto technologií označil za bezpečnostní hrozbu. |  | Uveďte všechna varování NÚKIB vztahující se k vámi nabízené technologii
SAN switche (4 ks)
Číslo | Požadavek | Splnění požadavku (Ano/Ne) | Pokyny pro vyplnění | Nabízená hodnota (vyplní účastník)
1 | Fibre Channel SAN switch s 8 aktivovanými porty o rychlosti 32Gbit |  | Uveďte přesný model zařízení
2 | Min. 7 transceiverů multi-mode 32GFC-SW (Short Wave) |  |  | Nevyplňovat
3 | Min. 1 tranceiver single-mode 32GFC-LW (Long Wave) na vzdálenost až 10 km |  |  | Nevyplňovat
4 | Servisní podpora výrobce NBD on-site na dobu 5 let |  |  | Nevyplňovat
Výpočetní servery (2 ks)
Číslo | Požadavek | Splnění požadavku (Ano/Ne) | Pokyny pro vyplnění | Nabízená hodnota (vyplní účastník)
1 | Výpočetní server x86-64 do standardního 19" racku, max. výška 2U, sběrnice PCIe 5.0 |  | Uveďte přesný model zařízení
2 | Dva procesory, každý s 16 jádry o frekvenci min. 4,2 GHz |  | Uveďte přesný typ procesoru
3 | Operační paměť 768 GB DDR5 6000 MT/s s rozšiřitelností na min. dvojnásobek |  | Uveďte počet a typ slotů a osazených DIMM modulů
4 | Lokální disk pro boot operačního systému min. 2x 256GB SSD v RAID1 |  |  | Nevyplňovat
5 | Minimálně dva porty 10/25GbE SFP28 |  |  | Nevyplňovat
6 | Minimálně dva porty 32Gbit Fibre Channel |  |  | Nevyplňovat
7 | Redundantní zdroje napájení |  |  | Nevyplňovat
8 | Kolejnice pro montáž do racku a cable management |  |  | Nevyplňovat
9 | Out-of-band management včetně vzdáleného přístup do konzole a podpory virtuálních médií |  |  | Nevyplňovat
10 | Kompatibilita s operačním systémem VMware vSphere dle Broadcom Compatibility Guide |  | Uveďte podporu dle Broadcom Compatibility Guide
11 | Licence Microsoft Windows Server 2025 Datacenter pro nabízenou konfiguraci serveru |  |  | Nevyplňovat
12 | Licence VMware vSphere Standard 2 years subscription pro nabízenou konfiguraci serveru |  |  | Nevyplňovat
13 | Servisní podpora výrobce NBD on-site na dobu 5 let |  |  | Nevyplňovat
Implementace
Číslo | Požadavek | Splnění požadavku (Ano/Ne) | Pokyny pro vyplnění | Nabízená hodnota (vyplní účastník)
1 | Instalace pořízeného HW a SW, sestavení řešení v režimu vysoké dostupnosti jako celku |  |  | Nevyplňovat
2 | Podpora při implementaci v rozsahu 3 ČD |  |  | Nevyplňovat
3 | Školení administrátorů v rozsahu 1 ČD |  |  | Nevyplňovat

## Pomocné
Ano
Ne