## List1
Příloha č. 1
Technická specifikace
Ruční 3D skener
S108/25
Obecné požadavky
1/ Ruční 3D laserový systém skenerů pro rychlé a přesné měření a digitalizaci objektů v průmyslovém prostředí
2/ Skener musí být vybaven modrým laserem (ne modrým LED nebo strukturálním světlem)
3/ Systém skenování musí splňovat následující módy:
_ ruční skenování pomocí záměrných bodů
_ možnost využít tracking systém pro metrologické skenování bez záměrných bodů
_ možnost laserového skenování trackkovací hlavou pro skenování velkých dílů
4/ integrovaná fotogrametrie
5/Součástí dodávky musí být výchozí kalibrace přístroje.
6/Součástí nabídky musí být dovoz, zaškolení, instalace, zprovoznění, dokumentace, uvedení do provozu
7/Stabilita meřícího procesu MSA
Technické parametry systému skenování:
Tracking system
možný skenovaný objem | min. 12 m³
rozlišení | min. 0,05mm
přesnost skenování | min. 0,07mm
požadavek na export dat v .STL,.P3,.ASC,.OBJ,.PLY,.3MF,.TXT | ANO
bezdrátové připojení ke stanici (PC/notebook) | ANO
dynamické trackování (možnost hýbat s trackovací hlavou během skenování bez ztráty reference) | ANO
video fotogrametrie | ANO
možnost použít trakovací hlavu jako samostatný laserový skener pro velké díly a sestavy | ANO
software, který zajišťuje skenování, podporuje vyhlazování, optimalizaci, redukci sítě, záplatování případných děr a nedokonalostí ve skenu | ANO
Skener pro velké díly a sestavy:
zorné pole pro skenování velkých dílů | min. 2600x2200mm
hloubka skenování v rozsahu | min. 300- max. 2600mm
rychlost skenování | min. 4 600 000 bodů/s
přesnost skenování v 5m | min. 0,07mm
video fotogrametrie pro zvýšení přesnosti | ANO
bezdrátové připojení ke stanici (PC/notebook) | ANO
možnost doskenování detailů pomocí trackovacího systému | ANO
Skenovací hlava
počet laserových linií | min. 50
rychlost skenování | min. 6 000 000 bodů/s
možnost detailního skenování | ANO
možnost skenování hlubokých děr (1 linie) | ANO
bezdrátové připojení ke stanici (PC/notebook) | ANO
vzdálenost bodů (rozlišení) | min. 0,01- max. 10mm
hloubka skenování v rozsahu | min. 170- max. 550mm
možnost použít jako samostatný laserový skener | ANO
metrologická certifikce VDl/VDE 2634 část 3 nebo ISO10360-13 | ANO
Powebanka pro napájení notebooku v terénu | ANO
Přepravní kufr pro celý systém | ANO
Technické parametry obslužné stanice (notebooku)
procesor: | min. Intel Core i9-13900H, 14 jader
operační systém | Windows 11Pro, 64-Bit
operační paměť | min. 64GB DDR5
grafická karta: NVIDIA GeForce RTX 4070 min. 8GB | min. 8GB
úhlopříčka displeje | min.17,3"
Technické parametry softwaru pro kontrolu kvality
možnost zarovnávat data | ANO
generování barených map odchylek | ANO
kontrola rozměrů | ANO
tolerance tvaru a polohy | ANO
opakovatelná měření | ANO
Geometrické tolerance dle iso 1101 a zároveň ASME Y 14.5 | ANO
Uživatelské prostředí v češtině | ANO