## Dodavatelem deklarované údaje
pořadové č. | Příloha č.1 Kupní smlouvy č. S150/24 - technická specifikace
Požadavky
1 | Zákldní požadavky | Návěs v uspořádání nízkoložný podvalník pro přepravu vojenské kolové a pásové techniky o hmotnosti až 78 tun. Provedení a vybavení návěsu musí odpovídat požadavkům zákonů č. 56/2001Sb., 13/1997 Sb. a navazujících předpisů tak, aby byl možný provoz podvalníku s odpovídajícím tahačem po veřejných pozemních komunikacích ČR a sousedních států - jednak bez užitečného zatížení na základě povolení k opakovanému zvláštnímu užívání pozemní komunikace (nadrozměrné přepravě), jednak - dle velikosti užitečného zatížení - na základě povolení k jednorázovému nebo opakovanému užívání pozemní komunikace. Návěs je uvažován pro použití v soupravě s tahačem s uspořádáním 6x4.
2 | Spojovací výška | min. 1250 max. 1320 mm při zachování výšky točnice 190 mm +/- 10 mm.
3 | Svislé zatížení labutího krku | Max. svislé zatížení točnice 26 000 kg.
4 | Šířka ložné plochy | Základní šířka ložné plochy je požadována min. 2,75 m, rozšiřitelná ve dvou stupních na 3,2 a 3,4 m. Maximální šířka přes pásy převážených vozidel bude do 3,4 m, rozteč středů pásů do 2,8 m.
5 | Délka ložné plochy | Délka hlavní ložné plochy min. 11,5 m, možnost teleskopického prodloužení ložné plochy není požadována.
6 | Výška ložné plochy | Základní jízdní výška ložné plochy max. 900 mm.
7 | Podvozek - popis | Nezávislé zavěšení polonáprav s hydraulickým vyrovnáváním, s co největším zdvihem a úhlem otoče. Šířka podvozku je požadována stejná jako základní šíře ložné plochy bez rozšíření, tj. 2 750 mm. Nápravy musí být hydraulicky řízené; první náprava může být řešena jako předbíhací, řízená třením, hydraulicky zdvihatelná.
8 | Nuceně řízené nápravy | Nezávislé zavěšení polonáprav s hydraulickým vyrovnáváním podvozku
9 |  | Požadovek na co nejvyšší zdvih polonáprav min. 300 mm
10 |  | Požadovek na co největší úhel řízení (natočení kol) min. 50°
11 | Povrch ložné plochy | Vyložení (povrch) hlavní ložné plochy v protismykové úpravě minimálně v dráze nájezdu a ustavení přepravované techniky. Pole mezi středovým nosníkem a vnějším rámem musí být kryta podlahou - vkládanými prvky.
12 | Nájezdové rampy | Návěs osadit dvěma hydraulicky sklopnými nájezdovými rampami o délce min. 3800 mm, s šířkou min. 800 mm, opatřené šplhacími lištami.
13 |  | Max. zatížení ramp 80 t (pár)
14 |  | Posuv ramp do stran přiměřeně šířce ložné plochy, se samostatným ovládaním posuvu každé rampy.
15 |  | V transportní poloze musí být rampy zajistitelné automatickým zámkem.
16 | Naviják | Návěs osazený dálkově ovládaným navijákem o tažné síle minimálně 100 kN, s kladkou pro zdvojnásobení tažné síly (celková tažná síla tedy bude 200 kN), případně navijákem bez kladky, o celkové tažné síle min. 200 kN.
17 | Ruční pumpa | Mimo výkonný elektrohydraulický agregát pro ovládání podvozku je požadována záložní hydraulická ruční pumpa pro nouzové ovládání
18 | Požadované vybavení - základní | Osazení podvalníku vázacími úchyty v přiměřeném množství a únosnosti; bočních úchytů min. 6 párů
19 |  | Barevná couvací kamera
20 |  | Standardní soustava brzdových světel dle platné legislativy ČR a EU
21 |  | Standardní výstražné barevné značení dle legislativy ČR a EU
22 |  | Zvláštní výstražné světlo (ZVS) v zadní části návěsu
23 |  | 2 ks přídavné pracovní, couvací, zpětné světlomety samostatně ovládané z kabiny tahače
24 | Další vybavení - rozšiřující | Osazení labutího krku uzamykatelnou skříňí na příslušenství (přes celou šířku krku).
25 |  | Osazení ložné plochy labutího krku odnímatelnými bočnicemi a sloupky a držáky vkládacích fošen rozšíření.
26 |  | Ovládání hydraulických funkcí návěsu (náprav, ramp, navijáku, zvedání nápravy, atd) také přídavným dálkovým rádiovým ovládáním
27 |  | Nezávislé dálkové dořizování náprav a nouzově pomocí pák
28 |  | Ovládání zvláštního výstražného světla (ZVS) samostatným spínačem z kabiny tahače
29 |  | Volné elektrické zásuvky pro případné další přídavné pracovní osvětlení
30 |  | 2 kompletní rezervní kola umístěná na držácích na labutím krku (je požadováno minimálně 1 rezervní kolo).
31 | Požadované příslušenství | Sada nářadí na nápravy
32 |  | 4 zakládací klíny včetně držáků
33 |  | Řetězy k vázání techniky v těchto počtech: 4 ks certifikované na 16 tun, 4 ks certifikované na 10 tun 4 ks certifikované na 6 tun Všechny v pevnostní třídě G12 a s délkou 3,5 m. Řetězy budou vybaveny ráčnou.
34 |  | Vázací popruhy 10 x 2,5 t s ráčnou, délky 8 m
35 | Barva | Návěs dodat v základním barevném odstínu RAL3028 - čistá červená.
36 | Ostatní | Návěs musí být technicky způsobilý pro provoz na pozemních komunikacíéch ve smyslu zákona č. 56/2001 Sb. a navazujících předpisů a musí být vybaven odpovídající dokumentací.
37 |  | Je požadováno kompletní zaškolení v obsluze návěsu u výrobce min. pro 2 osoby - řidiče.
38 |  | K návěsu požadujeme dodat návod k obsluze a údržbě v českém jazyce, online katalog náhradních dílů a dále software pro nakládání (výpočet těžiště, zatížení náprav, atd.)
39 | Platnost hmotnostních parametrů | Platnost veškerých nabízených hmotnostních parametrů je požadována pro rychlost min. 80 km/hod. Zvýšené hmotnostní parametry mohou být uvedeny nad rámec tohoto zadání pouze informativně.
Note on D40: [Komentář ve vlákně] Vaše verze aplikace Excel vám umožňuje číst tento komentář ve vlákně, ale jakékoli jeho úpravy se odeberou, pokud se soubor otevře v novější verzi aplikace Excel. Další informace: https://go.microsoft.com/fwlink/?linkid=870924 Komentář: Každý z uvedených technických požadavků si ve veřejné zakázce budeme muset objektivně odůvodnit. Je tedy potřeba každý jednotlivý technický parametr zvážit tak, aby ať už jednotlivě nebo v souhrnu s ostatními parametry netvořil překážku pro hospodářskou soutěž.