## List1
Veřejná zakázka: Dodávky plynů v lahvích a jiných distribučních prostředcích
Rámcová dohoda č. S168/25
Příloha č. 2 - Technická specifikace a ceník
1.Oddíl - PLYNY: | Cena musí obsahovat všechny poplatky ( ADR, atest, silniční a energetické poplatky)
Číslo artiklu | Název Položky | Složení/Čistota | Norma a ostatní požadavky | Distribuční prostředek | Množství plynu a plnící tlak v distribučním prostředku [L/KG/BAR] | Maximální množství odběru v MJ | Jednotková nabídková cena plynu v distribučním prostředku v Kč bez DPH | Obchodní název nabízené položky | Č. produktu nabízené položky | Nabídková cena za Maximální množství v Kč bez DPH
217111000100 | KYSLÍK 2.5 50L/200BAR | čistota min. 99,500% | ČSN EN ISO 14175 | LAHEV | 50/-/200 | 100 |  |  |  | 0
217111000400 | KYSLIK 3.5 12x50L/200BAR | čistota min. 99,950% | ČSN EN ISO 14175 | SVAZEK | 600/-/200 | 35 |  |  |  | 0
217112001000 | ACETYLEN ČISTÝ/ LG 8,0KG | čistota min. 98,500% rozpuštěný v acetonu (vztaženo na C₂H₂ bez acetonu) | − | LAHEV | 40/7/- | 50 |  |  |  | 0
217112000700 | ACETYLEN ČISTÝ 16x50L/144KG | čistota min. 98,500% rozpuštěný v acetonu (vztaženo na C₂H₂ bez acetonu) | − | SVAZEK | 800/144/- | 20 |  |  |  | 0
217112000900 | ACETYLEN ČISTÝ 12x50L/108KG | čistota min. 98,500% rozpuštěný v acetonu (vztaženo na C₂H₂ bez acetonu) | − | SVAZEK | 600/108/- | 100 |  |  |  | 0
217113000300 | OXID UHLIČITÝ 4.5 50L/37,5KG | čistota min. 99,995% | − | LAHEV | 50/37,5/- | 10 |  |  |  | 0
217113000400 | OXID UHLIČITÝ SVAŘOVACÍ 12x50L/450KG/200BAR | čistota min. 99,500% | ČSN EN ISO 14175 | SVAZEK | 600/450/200 | 15 |  |  |  | 0
217113001000 | OXID UHLIČITÝ POTRAVINÁŘSKÝ 8L/6,0KG | čistota min. 99,500% | Vstupní surovina odpovídá požadavkům nařízení Evropského parlamentu a Rady (ES) č. 1333/2008 v plném znění. Vyhoduje požadavkům předepsaných vyhláškou č. 409/2005 Sb. v plném rozsahu. | LAHEV | 8/6/- | 10 |  |  |  | 0
217113001400 | PROPAN BUTAN 27L/10KG/12,5BAR | Letní směs - Uhlovodíky C2 (max. 7%); C3 (min. 30%); C4 (min. 30% a max. 60%), C5 a vyšší (max. 3%); nenasycené uhlovodíky (max. 60%) Zimní směs - Uhlovodíky C2 (max. 5%); C3 (min. 55%); C4 (min. 15% a max. 40%), C5 a vyšší (max. 2%); nenasycené uhlovodíky (max. 65%) | − | LAHEV | 27/10/12,5 | 20 |  |  |  | 0
217113001500 | PROPAN BUTAN 79L/33KG/12,5BAR | Letní směs - Uhlovodíky C2 (max. 7%); C3 (min. 30%); C4 (min. 30% a max. 60%), C5 a vyšší (max. 3%); nenasycené uhlovodíky (max. 60%) Zimní směs - Uhlovodíky C2 (max. 5%); C3 (min. 55%); C4 (min. 15% a max. 40%), C5 a vyšší (max. 2%); nenasycené uhlovodíky (max. 65%) | − | LAHEV | 79/33/12,5 | 10 |  |  |  | 0
217117002400 | DUSÍK 4.6 50L/200BAR | čistota min. 99,996% | ČSN EN ISO 14175 | LAHEV | 50/-/200 | 15 |  |  |  | 0
217117002700 | DUSÍK 5.0 50L/200BAR | čistota min. 99,999% | ČSN EN ISO 14175 | LAHEV | 50/-/200 | 15 |  |  |  | 0
217117003700 | DUSÍK 6.0 50L/200BAR | čistota min. 99,9999% | − | LAHEV | 50/-/200 | 5 |  |  |  | 0
217211002500 | ARGON 5.0 10L/200BAR | čistota min. 99,999% | ČSN EN ISO 14175 | LAHEV | 10/-/200 | 10 |  |  |  | 0
| SMĚSNÝ PLYN 50L/200BAR S MULTIFUNKČNÍM VENTILEM EVOS CI | Ar 97,5% + CO₂ 2,5% | ČSN EN ISO 14175 (M12) | LAHEV | 50/-/300 | 10 |  |  |  | 0
217211003200 | HELIUM 4.6 50L/200BAR | čistota min. 99,996% | − | LAHEV | 50/-/200 | 15 |  |  |  | 0
217211003900 | ARGON 4.6 50L/200BAR | čistota min. 99,996% | Vstupní surovina odpovídá požadavkům nařízení Evropského parlamentu a Rady (ES) č. 1333/2008 v plném znění. Produkt splňuje požadavky normy ČSN EN ISO 14175. | LAHEV | 50/-/200 | 20 |  |  |  | 0
217211004000 | SMĚSNÝ PLYN 50L/200BAR | Ar 82% + CO₂ 18% | ČSN EN ISO 14175 (M21) | LAHEV | 50/-/200 | 50 |  |  |  | 0
217211004300 | SMĚSNÝ PLYN 50L/200BAR | Ar 91,97% + CO₂ 8% + NO 0,03% | ČSN EN ISO 14175 ,(Z) | LAHEV | 50/-/200 | 350 |  |  |  | 0
217211004600 | ARGON 4.6 20L/200BAR | čistota min. 99,996% | ČSN EN ISO 14175 | LAHEV | 20/-/200 | 5 |  |  |  | 0
| ARGON 4.6 50L/ 200 BAR S MULTIFUNKČNÍM VENTILEM EVOS CI | čistota min. 99,996% | ČSN EN ISO 14175 | LAHEV | 50/-/300 | 20 |  |  |  | 0
217117003500 | DUSÍK 4.6 50L/300BAR | čistota min. 99,996% | ČSN EN ISO 14175 | LAHEV | 50/-/300 | 16 |  |  |  | 0
217113003700 | SMĚSNÝ PLYN/16X50L/200BAR | Ar 90% + CO₂ 10% | ČSN EN ISO 14175 (M20) | SVAZEK | 50/-/200 | 12 |  |  |  | 0
217113001800 | OXID UHLIČITÝ POTRAVINÁŘSKÝ 20L/15KG | čistota min. 99,500% | Vstupní surovina odpovídá požadavkům nařízení Evropského parlamentu a Rady (ES) č. 1333/2008 v plném znění. Vyhoduje požadavkům předepsaných vyhláškou č. 409/2005 Sb. v plném rozsahu. | LAHEV | 20/15/- | 15 |  |  |  | 0
7499000013100 | HFC CHLADIVO KLIM 12L/12KG/6,65BAR | CH₂FCF3 - čistota min. 99,700% | − | LAHEV | 12/12/6,65 | 60 |  |  |  | 0
[8 empty] | Nabídková cena celkem v Kč bez DPH |  | 0
OSTATNÍ PODMÍNKY
Veškeré láhve budou označeny dle EN 1089-3 a polepeny bezpečnostními nálepkami dle ČSN EN ISO 7225:2007 a platných předpisů ADR
Každá láhev bude označena unikátním čárovým kódem, který je kompatibilní s nabízenou službou pro elektronickou evidenci distribučních prostředků.
Veškeré láhve budou v souladu s:
Směrnice TPED 2010/35/EU (nebo ekvivalentní schválení v EU)
ČSN EN ISO 9809 (ocelové bezešvé lahve), případně ČSN EN ISO 11118/11114 (hliníkové lahve, kompozitní lahve)
ČSN 1089-3 – barevné označení lahvi (lahve musí být nové nebo po generální opravě se zárukou)
Pracovní tlak – 200 bar nebo 300 bar (podle plynu a typu lahve)
Ventil: dle EN ISO 10297 – odpovídající plynu a závitu (např. G ¾ ´´pro O2, nebo levý závit pro C2H2)
Ventily musí být opatřeny ochranným kloboukem
Trvalé vyražené údaje: výrobní číslo, výrobce, objem, pracovní tlak, rok výroby, datum tlakové zkoušky
Každá lahev musí mít platnou tlakovou zkoušku
ADR– pro přepravu nebezpečných věcí
2. Oddíl - NÁJEM DISTRIBUČNÍCH PROSTŘEDKŮ:
Distribuční prostředek |  | Měrná jednotka | Cena nájmu za měrnou jednotku v Kč bez DPH
Lahev - technické plyny 15 a 20 MPa |  | ks/den
Lahev - technické plyny 30 MPa |  | ks/den
Lahev - technické plyny 30 MPa EVOS CI |  | ks/den
Lahev - acetylen |  | ks/den
Lahev - zvláštní plyny |  | ks/den
Lahev - chladiva |  | ks/den
Lahev - propan (ocel) |  | ks/den
Lahev - propan (hliník) |  | ks/den
Lahev - propan pro VZV (kompozit) |  | ks/den
Svazek - 6 lahví |  | ks/den
Svazek - 12 lahví |  | ks/den
Svazek - 12 lahví 30 MPa |  | ks/den
Svazek - 16 lahví |  | ks/den
Svazek - 16 lahví 30 Mpa |  | ks/den
Paleta |  | ks/den
|  | Nabídková cena celkem v Kč bez DPH | 0
3. Oddíl - SLUŽBA PRO ELEKTRONICKOU EVIDENCI DISTRIBUČNÍCH PROSTŘEDKŮ:
Specifikace služby |  |  | Cena za službu/měsíc v Kč bez DPH
Online služba s informacemi o stavu pronajatých distribučních protředků, a to na základě skenování čárových kódů umístěchách na distribučních prostředcích při vydávání plných a vracení prázdných distribučních prostředků. Sledování a řízení využití pronajatých distribučních prostředků. Standardní dostupnost služby: nepřetržitě Přístup ke službě: prostřednictvím webového rozhraní Počet uživatelů ze strany kupujícího: max. 10 |  |  | 0
|  | Nabídková cena celkem v Kč bez DPH | 0
Identifikační údaje:
Název/jméno prodávajícího:
IČO:
Razítko a podpis osoby oprávněné jednat jménem či za prodávajícího:
|  | Nabídková cena celkem v Kč bez DPH | 0