## Final
Veřejná zakázka: Dodávky hutního materiálu
RD č.: S131/25
Příloha č.2 - Přehled běžně poptávaného hutního materiálu
Poř. č. | Název skupiny | Celková nabídková cena v EUR bez DPH za list
1 | Masivní plechy | 0
2 | Masivní plechy Linde | 0
3 | Tenké plechy | 0
4 | Laserové plechy | 0
5 | Tyče ocelové ploché Linde | 0
6 | Tyče ocelové ploché obyčejné | 0
7 | Tyče ocelové čtvercové obyčejné | 0
8 | Tyče ocelové kruhové | 0
9 | Tyče ocelové tažené ploché | 0
10 | Tyče ocelové tažené | 0
11 | Trubky oc. kruhové | 0
12 | Trubky ocel čtvercové a obdélníkové | 0
13 | Profilová ocel otevřená | 0
Celková nabídková cena za plnění VZ v EUR bez DPH |  | 0

## Masivní plechy
Veřejná zakázka: Dodávky hutního materiálu
RD č.: S131/25
Příloha č. 2 - Přehled běžně poptávaného hutního materiálu - masivní plechy
Tato tabulka má pro účastníky pouze informativní charakter.
Číslo artiklu | Název a rozměry (mm) | Jakost+norma | Rozměrová norma | Požadavky zadavatele na vlastnosti předmětu plnění, volitelné požadavky dle norem | Jednotková cena v EUR/kg
138315024100 | PLECH 50 2000 3000 | S235JR+N/EN 10025-2 | EN 10029 S | 10; 15; 4.2 d); 4.1; A)
138315039800 | PLECH 60 2000 3000 | S355J2+N/EN 10025-2 | EN 10029 S | 10; 15; 4.2 d); 4.1; A)
138315304100 | PLECH 20 2000 4000 | S355J2+N/EN 10025-2 | EN 10029 S | 10; 15; 4.2 d); 4.1; A)
548001503600 | PLECH 50 1700 2550 | S355J2+N/EN 10025-2 | EN 10029 S | 10; 15; 4.2 d); 4.1; A)
138315035900 | PLECH 20 2000 3000 | S355J2+N/EN 10025-2 | EN 10029 S | 10; 15; 4.2 d); 4.1; A)
136214073800 | PLECH 60 1750 2150 | S355J2+N/EN 10025-2 | EN 10029 S | 10; 15; 4.2 d); 4.1; A)
138315036500 | PLECH 30 2000 3000 | S355J2+N/EN 10025-2 | EN 10029 S | 10; 15; 4.2 d); 4.1; A)
136214059000 | PLECH 30 2000 3000 | S235JR+N/EN 10025-2 | EN 10029 S | 10; 15; 4.2 d); 4.1; A)
138315038200 | PLECH 45 2000 3000 | S355J2+N/EN 10025-2 | EN 10029 S | 10; 15; 4.2 d); 4.1; A)
138315036100 | PLECH 25 2000 3000 | S355J2+N/EN 10025-2 | EN 10029 S | 10; 15; 4.2 d); 4.1; A)
138315041500 | PLECH 35 2000 3000 | S355J2+N/EN 10025-2 | EN 10029 S | 10; 15; 4.2 d); 4.1; A)
138315515000 | PLECH 120 1500 3000 | S355J2+N/EN 10025-2 | EN 10029 S | 10; 15; 4.2 d); 4.1; A)
444555031300 | PLECH 40 2000 3000 | S235JR+N/EN 10025-2 | EN 10029 S | 10; 15; 4.2 d); 4.1; A)
138315306000 | PLECH 30 2000 3000 | S355J2+N+Z25/EN 10025-2 | EN 10029 S | 10; 15; 6.1; 4.2 d); 4.1; A)
LMH900001403400 | PLECH 20 2000 6000 | S355J2+N/EN 10025-2 | EN 10029 S | 10; 15; 4.2 d); 4.1; A)
138315021100 | PLECH 20 1000 2000 | S235JR+N/EN 10025-2 | EN 10029 S | 10; 15; 4.2 d); 4.1; A)
136224004500 | PLECH 40 2000 3000 | S355J2+N+Z25/EN 10025-2 | EN 10029 S | 10; 15; 6.1; 4.2 d); 4.1; A)
444555031000 | PLECH 25 1000 2000 | S235JR+N/EN 10025-2 | EN 10029 S | 10; 15; 4.2 d); 4.1; A)
136214065500 | PLECH 20 2000 3000 | S235JR+N/EN 10025-2 | EN 10029 | 10; 15; 4.1; A)
138315040600 | PLECH 90 2000 3000 | S355J2+N/EN 10025-2 | EN 10029 S | 10; 15; 4.2 d); 4.1; A)
138315035800 | PLECH 25 1000 2000 | S355J2+N/EN 10025-2 | EN 10029 S | 10; 15; 4.2 d); 4.1; A)
136216037000 | PLECH 75 2000 3000 | S355J2+N/EN 10025-2 | EN 10029 S | 10; 15; 4.2 d); 4.1; A)
LMH900001403500 | PLECH 25 2000 6000 | S355J2+N/EN 10025-2 | EN 10029 S | 10; 15; 4.2 d); 4.1; A)
|  |  | Celková nabídková cena v EUR bez DPH |  | 0
Požadavky zadavatele :
ČSN EN 10025-2 | 10) značení dle ČSN EN 10025-1 odstavec 11, značení plechů nesmí být ražením a gravírováním, zadavatel upřesní na objednávce
ČSN EN 10 029 | 4.1 - plechy dodávat v tloušťce třídy A, se stříhanými hranami, normální přímosti hran a pravoúhlostí!
4.2 d) plechy dodávat se zúženými uchylkami rovinnosti "třída S" dle čl. 7.2.3
ČSN EN 10149-2 | č. 5 - plechy jakosti S355MC musí splňovat požadavek na nárazovou práci při -20°C, min. hodnota musí být 40J viz. volitelný požadavek 5) EN 10149-1.
č. 11 - značení plechů nesmí být ražením a gravírováním.
ČSN EN 10163-2 | 15) dodací podmínky pro jakost povrchu, porovitost a necelistvost povrchu třídy "B "/ podtřída "1"
Povrch plechů nesmí být broušený - zadavatel nepřipouští broušené plechy.
ČSN EN 10164 | 6.1 - třída jakosti Z25 dle tabulky 1.
A) U každé dodávky je nutné uvádět inspekční certifikát 3.1 dle EN 10204 od skutečného výrobce materiálu.
Plechy rozměru 2000x3000 mm musí být válcovány v podélném směru, tzn. že vlákna po válcování musí být rovnoběžně s delší stranou tabule plechu.
Balení - jednotlivé svazky, nebo formáty plechů musí být odděleny dřevěnými proklady, výška podkladu minimálně 10 cm, váha balíku nesmí být větší než 4000 Kg.
Položky budou účtovány pouze ve skutečných hmotnostech.

## List1 (hidden)
Číslo artiklu | Název 2 | Název 1 | MJ skladová | Celkem
138315024100 | PLECH 50 2000 3000 | S235JR+N/EN 10029 S | KG | 1286130
138315038100 | PLECH 45 1100 2850 | S355J2+N/EN 10029 S | KG | 1260090
138315038000 | PLECH 40 2000 3000 | S355J2+N/EN 10029-S | KG | 1013606
138315039800 | PLECH 60 2000 3000 | S355J2+N/EN 10029-S | KG | 607386
138315036700 | PLECH 35 1000 2000 | S355J2+N/EN 10029 S | KG | 607277
136216003500 | PLECH 12 1500 3000 | S235JRC+N/EN 10051 | KG | 580570
138315304100 | PLECH 20 2000 4000 | S355J2+N/EN 10029 S | KG | 492040
136214005000 | PLECH 8 1500 3000 | S235JRC+N/EN 10051 | KG | 450429
138315038300 | PLECH 45 1100 2050 | S355J2+N/EN 10029 S | KG | 420527
138316034800 | PLECH 20 1500 3000 | SAEY S355MC LASERFORM/E* | KG | 322560
138315036400 | PLECH 38 1100 2420 | S355J2+N/EN 10029 S | KG | 279998
138315049800 | PLECH 50 1100 2850 | S355J2+N/EN 10025-2 | KG | 279147
138316028800 | PLECH 6 1500 3000 | S235JRC+N/EN 10051/ MOR* | KG | 272133
132111088500 | PLO 300 40 3000 | S235JR+N/DIN 59200 | KG | 265875
138315036500 | PLECH 30 2000 3000 | S355J2+N/EN 10029-S | KG | 247608
138315034700 | PLECH 28 900 2200 | S355J2+N/EN 10029 S | KG | 215818
136214059000 | PLECH 30 2000 3000 | S235JR+N/EN 10029-S | KG | 207477
132111088600 | PLO 200 40 3000 | S235JR+N/DIN 59200 | KG | 200434
132111088700 | PLO 200 30 3000 | S235JR+N/DIN 59200 | KG | 185501
138315039500 | PLECH 50 2000 3000 | S355J2+N/EN 10029-S | KG | 181320
138315038200 | PLECH 45 2000 3000 | S355J2+N/EN 10029-S | KG | 180711
138315038400 | PLECH 45 1100 1800 | S355J2+N/EN 10029 S | KG | 177540
136214073900 | PLECH 60 2100 3000 | S355J2+N/EN 10029-S | KG | 175392
136216093800 | PLECH 15 1500 3500 | SSAB LASER 355MC PLUS/E* | KG | 163430
138315034800 | PLECH 30 1000 2000 | S355J2+N/EN 10029 S | KG | 157950
136214073800 | PLECH 60 1750 2150 | S355J2+N/EN 10029-S | KG | 150440
138315040200 | PLECH 32 900 2200 | S355J2+N/EN 10029 S | KG | 146243
444555031300 | PLECH 40 2000 3000 | S235JR+N/EN 10029-S | KG | 139325
138315040300 | PLECH 32 900 2270 | S355J2+N/EN 10029 S | KG | 133894
548001503600 | PLECH 50 1700 2550 | S355J2+N/EN 10029-S | KG | 132690
138315035900 | PLECH 20 2000 3000 | S355J2+N/EN 10029-S | KG | 120912
138316050500 | PLECH 80 1000 2400 | S355J2+N/EN 10029 S | KG | 119510
138315515000 | PLECH 120 1500 3000 | S355J2+N/EN 10029-S | KG | 115495
138315036800 | PLECH 35 900 2420 | S355J2+N/EN 10029 S | KG | 113433
136216082500 | PLECH 10 1500 3000 | S235JRC+N/EN 10051 | KG | 89060
136216806000 | PLECH 12 1500 3000 | S355MC /EN 10051 | KG | 87445
133111032800 | PLO 70 50 4000 | S355J2+N/EN 10058 | KG | 86795
138315040400 | PLECH 38 1100 2720 | S355J2+N/EN 10029 S | KG | 86413.4
138315051800 | PLECH 90 1100 2720 | S235JR /EN 10029 S | KG | 83742
138316032800 | PLECH 15 2000 4000 | SSAB LASER 355ML PLUS/E* | KG | 80773
136216802500 | PLECH 5 1500 3000 | S355MC /EN 10051/MORENY | KG | 76280
136216807100 | PLECH 15 1500 3000 | S235JRC+N/EN 10051 | KG | 75193
132111085100 | PLO 130 35 5800 | S355J2+N/EN 10058 | KG | 73563
136234305500 | PLECH 10 1500 3000 | S355J2C+N/EN 10051 | KG | 70570
138316030500 | PLECH 15 1500 3000 | SSAB LASER 355MC PLUS/E* | KG | 68039
136216021700 | PLECH 6 1500 3000 | S355 MC /EN 10051/MORENY | KG | 66788
136216003100 | PLECH 10 1250 2500 | S355J2+N/EN 10051 | KG | 61290
136216024500 | PLECH 5 1500 3000 | S420MC /EN 10051 | KG | 60895
133121072600 | KR 80 5500 | S355J2+C+N/EN 10278 H11 | KG | 57652
138315036100 | PLECH 25 2000 3000 | S355J2+N/EN 10029-S | KG | 56533
138316028600 | PLECH 5 1500 3000 | S235JRC+N/EN 10051/MORE* | KG | 55284
138315041500 | PLECH 35 2000 3000 | S355J2+N/EN 10029-S | KG | 54752
132111080200 | PLO 70 50 6000 | S355J2+N/EN 10058 | KG | 53021
132131364600 | PLO 80 40 8000 | S355J2+N/EN 10058 | KG | 49497
136214007200 | PLECH 3 1500 3000 | S235JRC+N/EN 10051/MORE* | KG | 48396
132111083200 | PLO 60 40 6000 | S235JR+N/EN 10058 | KG | 47084
136214007400 | PLECH 3 1500 3000 | S420MC /EN 10051 | KG | 44408
136216036800 | PLECH 15 1500 3000 | S355MC /EN 10051/KARTA* | KG | 42940
133111022200 | PLO 70 25 3000 | S235JR /EN 10058 | KG | 42596
138315040700 | PLECH 80 1000 2000 | S355J2+N/EN 10029 S | KG | 40854
138316029000 | PLECH 3 1500 3000 | S355J2C+N/EN 10051/MORE* | KG | 38006
133121072700 | KR 100 6700 | S355J2+C+N/EN10278 H11 | KG | 37052
136216804000 | PLECH 8 1500 3000 | S355MC /EN 10051 | KG | 32813
lmh900001403400 | PLECH 20 2000 6000 | S355J2+N/EN 10029-S | KG | 32604
136224004500 | PLECH 40 2000 3000 | S355J2+N+Z25/EN 10029-S | KG | 32352
138316028400 | PLECH 4 1500 3000 | S235JRC+N/EN 10051/MORE* | KG | 32038
136216801800 | PLECH 3 1500 3000 | S355MC /EN 10051 | KG | 27621
133111018100 | PLO 80 40 6000 | S355J2C+C/EN 10278 H11 | KG | 25081
136216001800 | PLECH 10 1500 3000 | S355MC /EN 10051 | KG | 23229
136216038800 | PLECH 8 2000 4000 | S355MC /EN 10051 /NEMO* | KG | 21355
138315021100 | PLECH 20 1000 2000 | S235JR+N/EN 10029-S | KG | 21060
138315040500 | PLECH 90 1000 1800 | S355J2+N/EN 10029 S | KG | 20736
138316028700 | PLECH 6 1500 3000 | S355J2C+N/EN 10051/MORE* | KG | 19280
152011066600 | PLO 170 40 5900 | S355J2+N/EN 59200 | KG | 18764
138316028000 | PLECH 2 1500 3000 | S235JRC /EN 10051+A1/MO* | KG | 18128
132131372000 | PLO 60 30 6000 | S235JR /EN 10058 | KG | 15316
136214016300 | PLECH 60 1000 2000 | S235JR+N/EN 10029 | KG | 15299
136111013000 | PLO 100 30 6000 | S235JR /EN 10058 | KG | 14662
133112495100 | PR OBD 180 70 8 6000 | S355J2H /EN 10219-1-2 | M | 14334
132111071900 | PLO 70 35 6000 | S355J2C+C/EN10278 H11 | KG | 13004
137141043000 | PV 4 2000 4000 | S235JR /DIN 59220/SLZI* | KG | 11960
138315306000 | PLECH 30 2000 3000 | S355J2+N+Z25/EN 10029-S | KG | 11412
132111087800 | PLO 155 35 5700 | S355J2+N/DIN 59200 | KG | 11379
132131376000 | PLO 80 50 6000 | S235JR /EN 10058 | KG | 11301
132111088100 | PLO 300 40 6000 | S235JR+N/DIN59200 | KG | 11004
132131364700 | PLO 80 50 8000 | S355J2+N/EN 10058 | KG | 9816
444555031000 | PLECH 25 1000 2000 | S235JR+N/EN 10029 S | KG | 9600
133111005400 | KR 95 6000 | S235JR+N/EN 10060 | KG | 8991
138315040600 | PLECH 90 2000 3000 | S355J2+N/EN 10029 S | KG | 8640
132112290900 | PR U 100 3800 | S355J2 /EN 10279 | KG | 7360.2
132131382000 | PLO 70 30 6000 | S355J2+N/EN 10058 | KG | 7224
132111087500 | PLO 75 40 8000 | S355J2+N/EN 10058 | KG | 7145
138315040000 | PLECH 70 1000 2000 | S355J2+N/EN 10029 S | KG | 6720
138315037900 | PLECH 40 1000 2000 | S355J2+N/EN 10029 S | KG | 6400
132131364400 | PLO 75 50 8000 | S355J2+N/EN 10058 | KG | 5703
444555022300 | PR HEB 180 6000 . . | S235JRG2/EN 10034 | KG | 5433.4
132131388000 | PLO 130 40 6000 | S355J2+N/EN 10058 | KG | 4956
138315305000 | PLECH 25 2000 4000 | S355J2+N/EN 10029-S | KG | 4800
133111036000 | PLO 100 50 4800 | S355J2+N/EN 10058 | KG | 4591
138315041900 | PLECH 70 920 2205 | S355J2+N/EN 10029 S | KG | 4544
136216031400 | PLECH 6 1500 3000 | S420MC /EN 10051 | KG | 4280
133112516500 | PR 4HR 120 120 8 6000 | S355J2H /EN10210-2 | KG | 4140
144111131300 | TR KR 45 6 6000 | E235+N /EN 10305-1 | M | 4108.29
136216037000 | PLECH 75 2000 3000 | S355J2+N/EN 10029-S | KG | 3600
132111180000 | PR 4HR 160 160 10 6000 | S355JRH /EN 10219-2 | KG | 3463.2
136216092800 | PLECH 10 2000 3000 | DUROSTAT 400/EN 10029 | KG | 3360
132131364800 | PLO 80 60 8000 | S355J2+N/EN 10058 | KG | 3316
136216121700 | PLECH 6 1500 3000 | S460MC /EN10051+A1 | KG | 3235
136216949000 | PLECH 3 1500 3000 | S460MC /EN10051 | KG | 3212
133112062000 | PR 4HR 100 100 8 6000 | S235JRH /EN 10219-2 | KG | 3210
138315002200 | PLECH 2 1250 2500 | DC01-A-M/EN 10131 FS | KG | 3000
138316030000 | PLECH 12 1500 3000 | S235JR+N/EN 10051 | KG | 3000
136216512900 | PLECH 10 2000 3000 | HARDOX 400/EN 10029 | KG | 2880
136216094400 | PLECH 2 1500 3000 | LASERSHARP240-235JR/EN1* | KG | 2448
152011019200 | KR 40 3000 | S355J2C+C+N/EN 10278 H11 | KG | 2438
134217040100 | U 180 6000 | S235JR /EN 10279 | KG | 2420
lmh900001403500 | PLECH 25 2000 6000 | S355J2+N/EN 10029 | KG | 2400
132112106800 | PR L 30 30 4 6000 | S235JR /EN 10056-1-2 | KG | 2398
152011019100 | KR 32 3000 | S355J2C+C+N/EN 10278 H11 | KG | 2368
136214010900 | PLECH 12 2000 4000 | S355J2+N/EN 10029 | KG | 2270
136216179000 | PLECH 20 2000 7000 | S355J2+N/EN 10029 | KG | 2240
152011060000 | PLO 30 25 6000 | S235JRC+C/EN 10278 H11 | KG | 2220
133111048500 | 4HR 60 6000 | S355J2 /EN 10059 | KG | 2115
132131364000 | PLO 70 30 8000 | S355J2+N/EN 10058 | KG | 2110
132111087200 | PLO 140 40 5800 | S355J2+N/EN 10058 | KG | 2079
152011025400 | PLO 35 20 6000 | S235JRC+C/EN 10278 H11 | KG | 2048
132111007500 | KR 50 3000 | S355J2C+SH/EN 10278 H9 | KG | 1974
444555030400 | PLECH 10 2000 6000 | S355MC /EN 10051 | KG | 1920
136216813500 | PLECH 5 2000 6000 | S355MC /EN 10051 | KG | 1895
141011108600 | TR KR 82.50 12.5 6000 | E355+C /EN 10305-1 | M | 1884.01
138316035600 | PLECH 3 1500 3000 | S355MC /EN 10051/MORENY | KG | 1378
144127177800 | TR KR 133 10 3000 | S355J2H /EN 10210-1 -2 | KG | 1292
138315321100 | PLECH 10 | ARMOX 500T/Q3 | KG | 1285.21
138316033800 | PLECH 5 2000 4000 | S235JRC | KG | 1280
136216513700 | PLECH 25 2000 3000 | HARDOX 400/EN 10029 | KG | 1200
136234303600 | PLECH 12 2000 3000 | S690QL 10025-6/EN 10029* | KG | 1152
132121321600 | KR 16 6000 | C15+SH /EN 10278 H9 | KG | 1084
133317170000 | U 80 6000 | S235JR /EN 10279 | KG | 986
136216511800 | PLECH 10 2000 3000 | /HARDOX 450 | KG | 960
136216712800 | PLECH 20 2000 3000 | HARDOX 500/EN 10029 | KG | 960
138315042500 | KR 70 6000 | S355J2C+C+N/EN 10278 H11 | KG | 916
136216083600 | PLECH 100 1270 2520 | /AW 5754 H111 / EN 485-3 | KG | 874
138111080200 | PLECH 4 1500 3000 | S355J2C+N/EN10025-2/MOR* | KG | 872
133112496000 | PR 4HR 100 100 6.30 6000 | S235JRH /EN 10219-2 | KG | 840
144128025000 | TR KR 30 1.50 6000 | E235+N /EN 10297-1 | M | 817.023
133112497000 | PR 4HR 60 60 6,30 6000 | S355J2H /EN10210-2 | KG | 803.4
152011012500 | KR 30 3000 | S235JRC+C+N/EN 10278 H11 | KG | 786
136216034100 | PLECH 16 2000 3000 | S355J2+N/EN 10029 | KG | 768
132111080900 | PLO 80 60 6000 | S355J2+N/EN 10058 | KG | 692
133112499400 | PR OBD 260 140 10 6000 | S235JRH /EN 10219-2 | M | 654
137113017200 | PLECH 1.50 1500 3000 | DC01-A-M/EN 10130/10131 | KG | 648
141011022000 | TR KR 42.40 2 6000 | E235+N /EN 10305-1 | M | 644.63
138315071200 | KR 75 3000 | S355J2+C/EN 10278 H11 | KG | 634
144127176200 | TR KR 133 10 3000 | E235+N /EN 10297-1 | M | 629.048
134217042100 | U 200 75 8.50 6000 | S235JR /EN 10279 | KG | 611
136234303100 | PLECH 6 2000 3000 | S690QL 10025-6/EN 10029* | KG | 576
133112595900 | PR OBD 120 80 8 6000 | S355J2H /EN 10219 | M | 525
152011018900 | KR 30 3000 | S355J2C+C+N/EN 10278 H9 | KG | 523
132111072800 | PLO 50 30 6000 | S235JR /EN 10058 | KG | 506
138315321900 | PLECH 15 1700 | ARMOX 500T/Q3 | KG | 489.6
152011065500 | PLO 50 25 6000 | S355J2+N/EN 10058 | KG | 476
144127263100 | TR KR 133 12.5 6000 | S355J2H /EN 10210-1-2 | M | 456.172
144128015000 | TR KR 50 2 6000 | E235+A /EN 10296-1 | M | 455.171
152011018000 | KR 12 3000 | S355J2C+C+N/EN 10278 H11 | KG | 451.5
138315326500 | PLECH 12 | ARMOX 440/TL 2350-0000 | KG | 426.4
152011019000 | KR 35 3000 | S355J2C+C+N/EN 10278 H11 | KG | 414
137141043100 | PV 5 1500 3000 | S235JR /DIN 59220/SLZI* | KG | 386
133111009100 | KR 40 6000 | S355J2+N/EN 10060 | KG | 377
134131035100 | KR 100 6000 | 1.7218 /EN 10083-3 | KG | 376.3
136216094000 | PLECH 5 1500 6000 | S355MC /EN 10051 | KG | 360
138315332500 | PLECH 6 | ARMOX 500/TL 2350-0000 | KG | 346
141011109900 | TR KR 121 10 3000 | S355J2H+N/EN 10210-1-2 | M | 332
137113111200 | PD 2 1250 2500 | S355J2+N/QG25-30 | KG | 304
136216510600 | PLECH 8 1500 3000 | HARDOX 450/EN 10029 | KG | 288
138315321500 | PLECH 15 2400 1000 | ARMOX 500T/Q3 | KG | 288
133111102000 | KR 85 6000 | S355J2+N/EN 10060 | KG | 282
133111009300 | KR 50 6000 | S355J2+N/EN 10060 | KG | 281
133112090000 | PR OBD 50 30 4 6000 | S355JOH /EN 10210-1-2 | M | 264
132112123800 | PR OBD 60 40 4 6000 | S355J2H /EN 10210 | KG | 248.7
133121072200 | KR 20 3000 | S355J2C+C+N/EN 10278 H11 | KG | 232.5
152011019500 | KR 50 3000 | S355J2C+C+N/EN 10278 H11 | KG | 232
141011028600 | TR KR 60.30 16 6000 | S355J2H /EN 10210 HFCHS | M | 231.34
132111089900 | 4HR 25 25 6000 | S235JR /EN 10059 | KG | 216
136216020700 | PLECH 2 1500 3000 | DD11 /EN 10051/MORENY | KG | 213
152011065600 | PLO 50 30 6000 | S355J2+N/EN 10058 | KG | 212
144127353400 | TR KR 42.40 3.60 6000 | S235JOH /EN 10210-1-2 | M | 211.29
133111048700 | 4HR 65 6000 | S355J2+N/EN 10059 | KG | 211
132112107300 | PR L 40 40 5 6000 | S235JR /EN 10056-1-2 | KG | 202
133112498800 | PR 4HR 140 140 8.80 6000 | S355J2H /EN 10210 | M | 200.7
141011126600 | TR KR 33.70 5 6000 | S355J2H /EN 10210-1-2 | M | 200.69
132111090500 | PLO 80 25 6000 | S355J2C+C/EN 10277 | KG | 198
133112499700 | PR 4HR 160 160 8 6000 | S235JRH /EN 10210-2 | M | 198
133112500700 | PR 4HR 60 60 5 6000 | S355J2H /EN 10219 | M | 192
141011009800 | TR KR 70 5 3000 | E235+N /EN 10305-1 | M | 187.864
133111009600 | KR 70 6000 | S355J2+N/EN 10060 | KG | 185
141011011700 | TR KR 22 2,50 6000 | E235+N /EN 10305-1 | M | 184
144127278500 | TR KR 101,6 6,30 6000 | S355J2H /EN 10210 | M | 182.44
152011011800 | KR 20 3000 | S235JRC+C/EN 10278 H11 | KG | 180
141011125500 | TR KR 168.3 7.10 6000 | S355J2H /EN 10210-1-2 | M | 158.13
133112490000 | PR 4HR 40 40 4 3000 | S355J2H /EN 10210-2 | M | 156
133111047700 | 4HR 40 6000 | S355J2 /EN 10059 | KG | 155
141011125300 | TR KR 133 7.10 6000 | S355J2H /EN 10210-1-2 | M | 144.202
133112063900 | PR 4HR 120 120 6.30 6000 | S235JRH /EN 10219-2 | M | 144
136216036700 | PLECH 2 1500 3000 | S355MC /EN 10149-2/MOR* | KG | 142
133111009900 | KR 60 6000 | S355J2+N/EN 10060 | KG | 135
144127357000 | TR KR 30 4 6000 | E355+N /EN 10305-1 | M | 127.322
133112258000 | PR OBD 80 40 5 6000 | S355J2H /EN 10210-2 | M | 126
133111047000 | 4HR 35 6000 | S355J2 /EN 10059 | KG | 120
133111048300 | 4HR 50 6000 | S355J2+N/EN 10059 | KG | 120
137113016700 | PLECH 0.50 1000 2000 | 11321.21/CSN 42 5301 | KG | 120
133112601800 | PR OBD 160 90 10 6000 | S355J2H /EN 10219 | M | 114
133111048900 | PR 4HR 30 30 3 6000 | S355J2+AR/+M/EN 10059 | KG | 113.3
152011019600 | KR 55 3000 | S355JR+C+N/EN 10278 H11 | KG | 113
141011108500 | TR KR 82.50 10 6000 | S355J2H+N/EN 10210-1-2 | M | 110
194318059500 | PR 4HR 40 40 3 6000 | EN AW6060 T66/EN 753-3 | M | 108
152021298200 | 4HR 110 110 3000 | AW 7075 /EN AW 7075 T6 | KG | 102
144128066800 | TR KR 40 4 4000 | E235+N /EN 10305-1 | M | 100.138
132112546000 | PR 4HR 60 60 4 6000 | S355JRH /EN 10210-2 BEZ* | M | 96.6
152011019800 | KR 50 6000 | 1.6580+QT/EN 10083-1/ E* | KG | 94
141011041300 | TR KR 110 6 6000 | E235+C /EN 10305-1 | M | 87.044
132111020200 | KR 8 6000 | S355J2C+N/EN 10060 | KG | 87
21570129100001 | TR KR 76 8OC 6000 | E235+N /EN 10297-1 | M | 85.1
141011126500 | TR KR 298.5 10 6000 | S355J2H /EN 10210-1-2 | M | 84.83
133112596100 | PR OBD 200 100 16 1640 | S355J2H /EN 10210 | M | 82
152011250000 | PR 4HR 160 160 10 5000 | S235JRH /EN 10210-2 | M | 80
141011041400 | TR KR 100 6 6000 | E235+C /EN10305-1 | M | 79.746
132112120000 | PR 4HR 30 30 2 6000 | S235JRH /EN 10219 | KG | 78
134111005900 | KR 150 6000 | S355J2+N/EN 10060 | KG | 74
133112601600 | PR OBD 140 80 10 6000 | S355J2H /EN 10219 | M | 72
137113018000 | PLECH 2 1500 3000 | DC01-A-M/EN 10130 | KG | 72
144111003900 | TR KR 22 3 6000 | E235+N /EN 10305-1 | M | 65
132112900100 | UPE 100 55 6000 | S235JRG2/EN 10279 | KG | 60
152011010800 | KR 6 3000 | S235JRC+C+N/EN 10278 H11 | KG | 60
548001502700 | PROFIL C 35 18 17 2000 * | /2303804 | M | 60
999221006100N | PR 4HR 100 100 8 6000 | S355J2H /EN 10210 | M | 60
144127354700 | TR KR 219.1 14.2 6000 | S235J0H /EN 10210-1-2 | M | 59.6
141011041200 | TR KR 110 8 6000 | E235+C /EN 10305-1 | M | 59.16
132111200100 | PR L 60 60 5 6000 | 1.4301 /EN 10056/10025* | KG | 56
144127279500 | TR KR 70 10 509 | S355J2H /EN 10210 | KS | 56
144127279600 | TR KR 70 10 830 | S355J2H /EN 10210 | KS | 56
144127279700 | TR KR 70 8 830 | S355J2H /EN 10210 | KS | 56
144127279800 | TR KR 70 10 1000 | S355J2H /EN 10210 | KS | 56
144127276500 | TR KR 127 12.5 6000 | S235JOH /EN 10210-1-2 | M | 54.37
141011027500 | TR KR 70 17.5 6000 | S235JRH /EN 10210-1 -2 | M | 54.1
133112498900 | PR OBD 100 80 8 6000 | S355J2H /EN 10210 | M | 54
144128025800 | TR KR 76 5 6000 | S355 /EN 10210 | KG | 52.6
141011041000 | TR KR 100 8 6000 | E235+C /EN 10305-1 | M | 49.72
144111131000 | TR KR 127 10 6000 | S355J2H /EN 10210 | M | 48.59
137113017800 | PLECH 3 1000 2000 | DC01-A-M/EN 10130/10131 | KG | 48
133111039500 | 4HR 30 30 6000 | S235JR+N/EN 10059 | KG | 46
133121072300 | KR 20 6000 | S355J2C+N/EN 10060 | KG | 46
192611030500 | KR 80 3000 | CW453K - R450/EN 12163 | KG | 45.22
144111114800 | TR KR 25 1.50 6000 | E235+N /EN 10305-1 | M | 45
152011011100 | KR 10 3000 | S235JRC+C+N/EN 10278 H11 | KG | 45
132131201600 | KR 80 3000 | 1.4462 /EN10088-3 K12/* | KG | 43
152031157800 | KR 65 3000 | 1.4301+C+2B/EN 10278 H* | KG | 42.52
141011112100 | TR KR 121 5 6000 | S355J2H /EN 10210 | M | 41.7
132111021200 | KR 20 3000 | S355J2C+C/EN 10278 H11 | KG | 39
152041050800 | 6HR 30 6000 | 1.4301 /CSN EN 10278 | KG | 38.72
152011019300 | KR 45 3000 | S355J2C+C+N/EN 10278 H11 | KG | 38
141011043000 | TR KR 127 12.5 6000 | S355J2H /EN 10220 | M | 36.41
138315002000 | PLECH 1 1500 3000 | DC01-A-M/EN 10130/10131 | KG | 36
21690132000001 | PR 4HR 80 80 6OC 6000 | S355J2H /EN 10219-2 | M | 35.6
152011017600 | KR 6 3000 | S355J2C+C+N/EN 10278 H11 | KG | 35
144121135900 | TR KR 12 1.50 3000 | 12022.1 | M | 33
152011250100 | PRICKA LSP 35 L=2M | /S235JR ZEBRIKOVA | KS | 32
152011046900 | 6HR 36 3000 | S355J2H /EN 10278 H11 | KG | 28
133122080000 | KR 80 3000 | AW-6082 T6/EN 754-3 | KG | 27.73
132112160200 | PR 4HR 40 40 4 6000 | S235JRH /EN 10210-2 | KG | 26.3
144111115100 | TR KR 25 2 | E235 /EN 10305-1 | M | 25
152011017300 | KR 26 3000 | S355J2C+C+N/EN 10278 H11 | KG | 25
21570190800001 | TR KR 76.10 4 6000 | S355J2H+N/EN10210-1-2 | M | 24.14
132112120100 | PR OBD 40 20 2 6000 | E235+A /EN 10305-5 | KG | 24
133121222600 | KR 15 6000 | 42CRMO4+QT+C/EN 10278 H* | KG | 24
152011038700 | 6HR 24 6000 | S235JRC+C/EN 10278 H11 | KG | 24
152011090000 | KR 5 3000 | S355J2C+C+N/EN 10278 H11 | KG | 22.85
132131200600 | KR 80 3000 | 1.4462 /EN 10088-3 H9 | KG | 20.1
152011018300 | KR 16 3000 | S355J0 /EN 10278 H11 | KG | 20
141011127700 | TR KR 88.90 4 6000 | S235JRH /EN 10220 | M | 18.97
141011126700 | TR KR 30 5 5600 | 11353.1 /EN 10220 | M | 18.5
141011032100 | TR KR 101.6 8 6000 | S235J0H /EN10210-1-2 | M | 18.4
192611029500 | KR 36 3000 | CW453K - R450/EN 12163 | KG | 18.31
132112122200 | PR 4HR 40 40 3 6000 | S355J2H /EN 10219 | M | 18
132112137800 | PR OBD 40 30 4 6000 | S235JRH /EN 10219 | M | 18
133112517800 | PR 4HR 100 100 6 6000 | S355J2H /EN 10219 | M | 18
141011016800 | TR KR 26.90 2.30 6000 | S235JRH /EN 10219 | M | 18
152011018400 | KR 18 6000 | S355J2C+C+N/EN 10278 H11 | KG | 18
152031154000 | KR 30 3000 | 1.4301+C+2B/EN 10278 H10 | KG | 17
152031154200 | KR 30 3000 | 1.4301 /EN 10278 H9 | KG | 16.8
144111002000 | TR KR 16 2 3000 | S235JR+N/EN 10305-1 | M | 16
152011021000 | KR 20 3000 | E355+C+N/EN 10278 H11 | KG | 16
152021308100 | 4HR 60 60 3000 | AW6063 T66/EN 573-3 | KG | 15.55
133131254000 | KR 20 6000 | 1.4571+C+2B/EN 10278, H* | KG | 15.2
132111096500 | 4HR 25 3000 | S355J2+N/EN 10059 | KG | 15
152031153700 | KR 28 3000 | 1.4301+C+2B/EN 10278 H11 | KG | 14.6
138316050800 | PLECH 0,50 300 1500 | /1.43010 2H | KG | 14.4
132121209900 | KR 6 3000 | C45E+C+A/EN 10278 H11 | KG | 14
192411050000 | KR 30 | CW004A /EN 13601 | KG | 13.96
133112527800 | PR OBD 100 80 5 6800 | S355J2H /EN 10219 | M | 13.6
133112063600 | PR OBD 100 80 5 6500 | S355J2H /EN 10210-1,2 | M | 13
141011031500 | TR KR 70 17.5 6000 | S355J2H /EN 10210-1 -2 | M | 12.2
133121074200 | TR KR 76.10 8 6000 | S355J2G3/EN 10210 | M | 12.15
141011111800 | TR KR 51 6,30 6000 | S355J2H /EN10210-1-2 | M | 12.13
444555050000 | KR 90 3000 | AW-6082 (AL SI1MGMN)-T6* | KG | 12.087
132113077500 | PR U 80 50 4 6000 | S235JR /EN 10162 | M | 12
132121215100 | KR 6 3000 | S355J2C+C/EN 10278 | KG | 12
133112074800 | PR L 50 40 5 6000 | S355J2+N/EN 10056-1 | M | 12
133112080900 | PR OBD 60 40 4 6000 | S235JRH /EN 10219-2 | M | 12
144111003100 | TR KR 20 2 | E235+N /EN 10305-1 | M | 12
152011016800 | KR 26 3000 | S355J2C+C/EN 10278 H11 | KG | 12
152041089800 | 6HR 24 3000 | 1.4571 /EN 10278 H11/E* | KG | 11.8
21570143200001 | TR KR 108 8 6000 | E235+N /EN 10297-1 | M | 11.36
132111021000 | KR 16 6000 | S355J2C+N/EN 10060 | KG | 10
136224004800 | BLECH 30 X 150 X 350 | /ARMOX 370H | KS | 10
136224004900 | BLECH 30 X 200 X 400 | /ARMOX 370H | KS | 10
152041123200 | 6HR 22 3000 | C45+C /EN 10278 H11 | KG | 10
136216082700 | PLECH 0.60 1000 2000 | /EN AW-1050A | KG | 9.6
132131181700 | KR 16 3000 | X5CRNI 1810/DIN 671 | KG | 9.5
133121224900 | KR 20 3000 | C45+C /EN 10278 H9 | KG | 8
144111002200 | TR KR 16 3 3000 | S235+C /EN 10305-1 | M | 8
7401020072200 | KR 20 3000 | X5CRNI1810/DIN 1013 | KG | 7.4
152021298100 | 4HR 45 45 3000 | AW 6063 T66/EN 573-3 | M | 7.22
152031161800 | KR 65 3000 | 1.4301 /EN 10278 H9 | KG | 7
152031151700 | KR 14 3000 | 1.4301+C+2B/EN 10278 H11 | KG | 6.2
141011111900 | TR KR 50 3 6000 | E355+N /EN 10305-1 | M | 6.1
144127354800 | TR KR 88.90 8.80 3000 | S355J2H+N/EN 10210-1-2 | M | 6.08
141011111500 | TR KR 90 3 6000 | E235+N /EN 10305-1 | M | 6.07
144127263500 | TR KR 51 3.60 6000 | S235JRH /EN 10219 | M | 6.035
144127273700 | TR KR 60,30 8 6000 | S235JOH /ENEN 10210-1-2 | M | 6.03
21570121400001 | TR KR 60 4OC 6000 | E235+N /EN10305-1 | M | 6.02
21570147300001 | TR KR 114.3 10 6000 | S355J2H /EN 10210-1-2 | M | 6.02
132112119900 | PR 4HR 20 20 2 6000 | S235JRH /EN 10219-2 | KG | 6
132112120700 | PR 4HR 40 40 3 6000 | S235JRH /EN 10210-2 | KG | 6
132112140000 | PR OBD 80 60 3 6000 | S235JRH /EN 10210-2 | KG | 6
133112054300 | PR L 50 30 5 6000 | S235JR /EN 10056 | M | 6
133112072900 | PR OBD 60 30 2 6000 | S235JRH /EN 10219-2 | M | 6
133112074700 | PR 4HR 60 60 5 6000 | S235JRH /EN 10210-2 | M | 6
133112517900 | PR 4HR 30 30 4 6000 | S235JRH /EN 10219 | M | 6
141011004600 | TR KR 25 4 6000 | S235JOH /EN 10210-1-2 | M | 6
141011041800 | TR KR 24 2 6000 | E235+N /EN10305-1 | M | 6
141011050100 | TR KR 108 8 6000 | S355 J2H+N/EN10297-1 | M | 6
144111116100 | TR KR 28 2 6000 | E235+N /EN 10305-1 | M | 6
144128051400 | TR KR 6 1 6000 | E235+N /EN 10305-1 | M | 6
152011046700 | 6HR 17 3000 | 11523 | KG | 6
152021298600 | 4HR 130 130 3000 | AW 7075 /EN AW 7075 T6 | M | 6
194341022100 | KR 36 3000 | AW 6063 T66/EN 573-3 | KG | 5.53
144111123600 | TR KR 50 10 6000 | E235+N /EN 10305-1 | M | 5.4
132111022600 | KR 16 3000 | S355J2+N/EN 10278 H9 | KG | 5
132121215300 | KR 16 3000 | S355J2C+C/EN 10278 H9 | KG | 5
141011126800 | TR KR 60.30 10 6000 | S355J2H /EN 10220 | M | 5
144111003700 | TR KR 22 2 6000 | E235+N /EN 10305-1 | M | 5
152041129100 | 6HR 24 | 12050.2/C45/CSN 42 6530* | KG | 4.2
152011011400 | KR 15 3000 | S235JRC+C+N/EN 10278 H11 | KG | 4
152031164800 | KR 14 3000 | 1.4301 /EN 10278 H9 | KG | 3.7
194321068900 | PLO 40 15 1000 | AW 6060 T66/EN 573-3 | KG | 3.24
152011010600 | KR 4 3000 | S235JRC+C+N/EN 10278 H11 | KG | 3
152041129000 | 6HR 22 1000 | 42CRMO4+QT/DIN 176 | M | 3
7401019051900 | TR KR 6 1 | ST NBK /DIN 2391 | M | 3
133131158100 | KR 15 3000 | 1.4301 /10278 H9 | KG | 2.82
7401035007900 | KR 45 3000 | ALMG4/5MNO/7H22/DIN 1798 | KG | 2.1
194318004300 | PR OBD 30 15 1,50 6000 | AW 6060 /EN573-3/ T66 | M | 2.034
194321014600 | TR KR 80 10,5 6000 | AW 6063 /EN | KG | 2.02
192511023900 | KR 6 3000 | /EN AW 6060 T66 | M | 2.005
152041128900 | 6HR 10 3000 | 1.4301 /EN | KG | 2
194311005100 | KR 20 | EN AW6063 T66/EN 573-3 | M | 1.41
152011011000 | KR 8 3000 | S235JRC+C+N/EN 10278 H11 | KG | 1.22
194341044100 | KR 16 6000 | AW 6060 /EN 755 | KG | 1.101
194318004500 | PR OBD 60 40 3 3000 | /ENAW6060 | M | 1.005
194341025400 | KR 45 3000 | AW 6082 T6/EN 754-3 | M | 1.005
194341025700 | TR KR 40 5 6000 | AW 6060 T66/EN 573-3 | M | 1.005
194341025800 | TR KR 50 3 6000 | AW 6060 T66/EN 573-3 | M | 1.005
132112291500 | PR U 100 50 8 2142 | /EN AW6060 T6 | KS | 1
136216083300 | PLECH 7 370 970 | ARMOX 500T | KS | 1
136216083400 | PLECH 8 470 1030 | ARMOX 500T | KS | 1
136216083500 | PLECH 10 920 2030 | ARMOX 500T | KS | 1
143817075700 | TR KR 25 4 3000 | 1.4301 /EN 10217-7 | M | 1
143817310600 | TR KR 54 2 3000 | 1.4301/7/EN 10216-5 | M | 1
132111006100 | KR 18 6000 | S235JRC+N/EN 10060 | KG | 0
152011105500 | KR 25 3000 | 1.6580+QT/EN 10083-1/ E* | KG | 0

## objem 4 roky (hidden)
artiokl | název | jednotka | ks | MJ/ náklad Kč
132110051600 | PLO 100 15 3000 | KG | 12.306 | 160
132111005200 | KR 8 6000 | KG | 133 | 70.6
132111005800 | KR 14 6000 | KG | 7 | 37.56
132111006100 | KR 18 6000 | KG | 18 | 67.27
132111006500 | KR 25 6000 | KG | 23 | 49.7
132111007500 | KR 50 3000 | KG | 5301 | 457.87
132111020200 | KR 8 6000 | KG | 313 | 587.69
132111020600 | KR 12 6000 | KG | 70 | 27.5
132111021000 | KR 16 6000 | KG | 10 | 39
132111021200 | KR 20 3000 | KG | 97 | 245.3
132111021300 | KR 22 6000 | KG | 10 | 90.23
132111021700 | KR 28 6000 | KG | 44 | 72.4
132111022600 | KR 16 3000 | KG | 5 | 25.01
132111037600 | PLO 30 20 6000 | KG | 1000 | 32.42
132111039400 | PLO 40 25 6000 | KG | 1200 | 67.58
132111042700 | PLO 40 25 6000 | KG | 400 | 29.7
132111068900 | PLO 40 10 6000 | KG | 100 | 35.24
132111069300 | PLO 40 30 6000 | KG | 400 | 101.97
132111071600 | PLO 75 40 6000 | KG | 4000 | 20.27
132111071900 | PLO 70 35 6000 | KG | 51396 | 617.9
132111072200 | PLO 80 60 6000 | KG | 3688 | 63.9
132111072800 | PLO 50 30 6000 | KG | 500 | 18.36
132111079000 | PLO 20 10 6000 | KG | 100 | 35.24
132111080200 | PLO 70 50 6000 | KG | 186179 | 890.86
132111080900 | PLO 80 60 6000 | KG | 3345 | 124.27
132111083200 | PLO 60 40 6000 | KG | 122521 | 929.98
132111084700 | PLO 100 70 6000 | KG | 10110 | 154.11
132111085100 | PLO 130 35 5800 | KG | 226380 | 529.29
132111087200 | PLO 140 40 5800 | KG | 147382 | 647.02
132111087500 | PLO 75 40 8000 | KG | 30165 | 123.15
132111087800 | PLO 155 35 5700 | KG | 35590 | 322.58
132111088100 | PLO 300 40 6000 | KG | 11000 | 22.06
132111088500 | PLO 300 40 3000 | KG | 567792 | 1522.93
132111088600 | PLO 200 40 3000 | KG | 445849 | 1280.66
132111088700 | PLO 200 30 3000 | KG | 445696 | 1335.03
132111089400 | 4HR 15 6000 | KG | 1512 | 282.48
132111089700 | 4HR 20 6000 | KG | 91 | 26.59
132111089900 | 4HR 25 25 6000 | KG | 622 | 427.33
132111090500 | PLO 80 25 6000 | KG | 188.4 | 40.47
132111096500 | 4HR 25 3000 | KG | 60 | 211.16
132111180000 | PR 4HR 160 160 10 6000 | KG | 11992.4 | 525.86
132111200100 | PR L 60 60 5 6000 | KG | 56 | 250
132112106400 | PR L 25 25 4 6000 | KG | 9 | 29.4
132112106800 | PR L 30 30 4 6000 | KG | 10978 | 699.22
132112107300 | PR L 40 40 5 6000 | KG | 484 | 400.33
132112112000 | PR L 40 25 4 6000 | KG | 24 | 29.2
132112119100 | PR L 15 15 2 6000 | KG | 6 | 64
132112119800 | PR 4HR 25 25 2 6000 | KG | 6 | 53.3
132112119900 | PR 4HR 20 20 2 6000 | KG | 6 | 31.09
132112120000 | PR 4HR 30 30 2 6000 | KG | 114 | 181.39
132112120100 | PR OBD 40 20 2 6000 | KG | 54 | 180.88
132112120700 | PR 4HR 40 40 3 6000 | KG | 24 | 266.36
132112120800 | PR OBD 60 40 3 6000 | KG | 96 | 80.42
132112121700 | PR 4HR 40 40 2 6000 | KG | 28 | 32.35
132112122200 | PR 4HR 40 40 3 6000 | M | 35 | 202.71
132112123800 | PR OBD 60 40 4 6000 | KG | 420.18 | 701.86
132112126900 | PR OBD 60 30 3 6000 | KG | 6 | 125.1
132112128000 | PR 4HR 40 40 5 6000 | KG | 58 | 57.2
132112129800 | PR 4HR 30 30 2 6000 | KG | 46 | 146.8
132112137100 | PR OBD 40 30 3 6000 | KG | 39 | 117.57
132112137800 | PR OBD 40 30 4 6000 | M | 18 | 185.71
132112140000 | PR OBD 80 60 3 6000 | KG | 190.8 | 277.56
132112140100 | PR 4HR 40 40 3 6000 | KG | 21.888 | 160
132112141000 | PR 4HR 60 60 4 6000 | KG | 590.64 | 446.48
132112160200 | PR 4HR 40 40 4 6000 | KG | 26.34 | 51.56
132112290900 | PR U 100 3800 | KG | 30141.1 | 958.3
132112291300 | PR U 100 7200 | KG | 157 | 54.67
132112291500 | PR U 100 50 8 2142 | KS | 9.51 | 3518.7
132112503000 | PR C 38 17 2,50 3000 | M | 6 | 287.78
132112546000 | PR 4HR 60 60 4 6000 | M | 126 | 996.2
132112900100 | UPE 100 55 6000 | KG | 118.92 | 65.22
132113077500 | PR U 80 50 4 6000 | M | 12 | 165.12
132121209900 | KR 6 3000 | KG | 81 | 358.38
132121215100 | KR 6 3000 | KG | 12 | 28.5
132121215300 | KR 16 3000 | KG | 5 | 25
132121321600 | KR 16 6000 | KG | 1672 | 522
132122105100 | PR L 35 35 5 6000 | KG | 31.66 | 305.18
132131181700 | KR 16 3000 | KG | 9.5 | 93
132131200600 | KR 80 3000 | KG | 20.11 | 406.3
132131201600 | KR 80 3000 | KG | 43 | 225
132131364000 | PLO 70 30 8000 | KG | 24000 | 222.02
132131364100 | PLO 70 40 8000 | KG | 9542 | 54.14
132131364200 | PLO 70 50 8000 | KG | 11070 | 87.15
132131364300 | PLO 75 30 8000 | KG | 10266 | 54.14
132131364400 | PLO 75 50 8000 | KG | 50600 | 332.35
132131364600 | PLO 80 40 8000 | KG | 173157 | 718
132131364700 | PLO 80 50 8000 | KG | 35180 | 235.5
132131364800 | PLO 80 60 8000 | KG | 3886 | 92.95
132131364900 | PLO 80 60 6000 | KG | 99312 | 565.73
132131372000 | PLO 60 30 6000 | KG | 32848 | 354.53
132131376000 | PLO 80 50 6000 | KG | 29957 | 362.59
132131382000 | PLO 70 30 6000 | KG | 21180 | 209.83
132131388000 | PLO 130 40 6000 | KG | 227899 | 576.71
132131455200 | KR 40 6000 | KG | 60 | 33.3
132131455800 | KR 25 6000 | KG | 12 | 45.7
133111003900 | KR 40 6000 | KG | 178 | 85.1
133111005100 | KR 80 6000 | KG | 500 | 76.58
133111005400 | KR 95 6000 | KG | 31041 | 386.16
133111008900 | KR 42 6000 | KG | 130 | 70.8
133111009100 | KR 40 6000 | KG | 1206 | 720.4
133111009300 | KR 50 6000 | KG | 1493 | 674.22
133111009600 | KR 70 6000 | KG | 1115 | 233.06
133111009900 | KR 60 6000 | KG | 3140 | 273.37
133111018100 | PLO 80 40 6000 | KG | 31547 | 484.78
133111022200 | PLO 70 25 3000 | KG | 85332 | 826.07
133111032800 | PLO 70 50 4000 | KG | 187083 | 811.86
133111036000 | PLO 100 50 4800 | KG | 94353 | 479.8
133111039500 | 4HR 30 30 6000 | KG | 46 | 33.9
133111041200 | 4HR 40 40 6000 | KG | 984.4 | 233.65
133111046500 | 4HR 30 6000 | KG | 42 | 46.5
133111047000 | 4HR 35 6000 | KG | 892 | 561.86
133111047700 | 4HR 40 6000 | KG | 775 | 354.32
133111048300 | 4HR 50 6000 | KG | 1646 | 670.59
133111048500 | 4HR 60 6000 | KG | 11090 | 319.67
133111048700 | 4HR 65 6000 | KG | 1194 | 306.59
133111048900 | PR 4HR 30 30 3 6000 | KG | 113.28 | 28.79
133111102000 | KR 85 6000 | KG | 532 | 51.18
133112054300 | PR L 50 30 5 6000 | M | 36.3 | 176.66
133112057500 | PR L 80 60 8 6000 | KG | 98 | 83.1
133112062000 | PR 4HR 100 100 8 6000 | KG | 11397.423 | 917.96
133112062900 | PR OBD 120 80 3 6000 | KG | 55 | 31.62
133112063400 | PR OBD 120 80 10 6000 | M | 12 | 2595.84
133112063600 | PR OBD 100 80 5 6500 | M | 221 | 3096.34
133112063900 | PR 4HR 120 120 6.30 6000 | M | 606 | 19541.49
133112072900 | PR OBD 60 30 2 6000 | M | 6 | 99
133112074000 | PR OBD 60 40 4 6000 | M | 6 | 205
133112074700 | PR 4HR 60 60 5 6000 | M | 6 | 209
133112074800 | PR L 50 40 5 6000 | M | 12 | 76.61
133112080800 | PR OBD 60 40 5 6000 | M | 24 | 862.47
133112080900 | PR OBD 60 40 4 6000 | M | 24 | 895.19
133112081600 | PR OBD 120 60 8 6000 | M | 12 | 792.28
133112090000 | PR OBD 50 30 4 6000 | M | 570 | 5418.89
133112186500 | PR OBD 140 80 6 10000 | M | 690 | 2885.92
133112253300 | PR OBD 120 60 5 6000 | M | 125 | 309
133112253800 | PR OBD 200 100 6 3500 | M | 1272 | 691.15
133112258000 | PR OBD 80 40 5 6000 | M | 686 | 8458.38
133112310100 | PR OBD 40 20 2 3000 | M | 12 | 626
133112410700 | PR OBD 250 150 10 6000 | M | 24 | 1934
133112490000 | PR 4HR 40 40 4 3000 | M | 572 | 6507.5
133112490600 | PR 4HR 60 60 4 3000 | M | 36 | 902.39
133112495100 | PR OBD 180 70 8 6000 | M | 29154 | 24612.64
133112496000 | PR 4HR 100 100 6.30 6000 | KG | 5908 | 857.78
133112497000 | PR 4HR 60 60 6,30 6000 | KG | 2776.263 | 960.78
133112498500 | PR 4HR 140 140 8 6000 | M | 210 | 7138.23
133112498800 | PR 4HR 140 140 8.80 6000 | M | 481.8 | 35074.62
133112498900 | PR OBD 100 80 8 6000 | M | 152 | 14188.47
133112499400 | PR OBD 260 140 10 6000 | M | 2484 | 54311.31
133112499700 | PR 4HR 160 160 8 6000 | M | 632 | 30767.65
133112500700 | PR 4HR 60 60 5 6000 | M | 201 | 1796.23
133112516100 | PR 4HR 100 100 5 6000 | KG | 946 | 33
133112516500 | PR 4HR 120 120 8 6000 | KG | 17815.4 | 901.37
133112517000 | PR OBD 100 80 5 5500 | M | 33 | 626.18
133112517800 | PR 4HR 100 100 6 6000 | M | 18 | 401.48
133112517900 | PR 4HR 30 30 4 6000 | M | 6 | 79.4
133112527800 | PR OBD 100 80 5 6800 | M | 13.6 | 637.84
133112595900 | PR OBD 120 80 8 6000 | M | 525 | 22392.4
133112596100 | PR OBD 200 100 16 1640 | M | 95.12 | 21952.28
133112601600 | PR OBD 140 80 10 6000 | M | 84 | 6615.96
133112601800 | PR OBD 160 90 10 6000 | M | 114 | 8665.66
133121072200 | KR 20 3000 | KG | 370 | 471.45
133121072300 | KR 20 6000 | KG | 136 | 364.85
133121072600 | KR 80 5500 | KG | 162617 | 1028.5
133121072700 | KR 100 6700 | KG | 97827 | 878.74
133121073100 | KR 10 3000 | KG | 65 | 167.46
133121073400 | KR 35 6000 | KG | 7701 | 240.92
133121074200 | TR KR 76.10 8 6000 | M | 12.15 | 484
133121222600 | KR 15 6000 | KG | 114 | 682.75
133121223600 | KR 16 3000 | KG | 9.5 | 889.47
133121223800 | KR 27,66 4000 | KG | 38 | 222.37
133121224600 | KR 25 6000 | KG | 23.1 | 44.99
133121224900 | KR 20 3000 | KG | 15.398 | 76.16
133122030300 | KR 30 3000 | KG | 18 | 145
133122036300 | KR 60 3000 | KG | 1.003 | 170
133122080000 | KR 80 3000 | KG | 27.73 | 138
133131099500 | KR 40 6000 | KG | 59 | 55.09
133131100100 | KR 55 3000 | KG | 112 | 42
133131158000 | KR 25 3000 | KG | 12 | 102
133131158100 | KR 15 3000 | KG | 2.86 | 266.18
133131224600 | KR 45 6000 | KG | 76 | 60
133131254000 | KR 20 6000 | KG | 17.3 | 389.9
133315154000 | U 100 50 6 6000 | KG | 1856 | 104.44
133317170000 | U 80 6000 | KG | 1092.544 | 94.24
134111005900 | KR 150 6000 | KG | 274 | 64.81
134131035100 | KR 100 6000 | KG | 376.3 | 42.7
134217040100 | U 180 6000 | KG | 4217 | 107.43
134217040800 | U 300 100 10 6000 | KG | 38988 | 254.6
134217041500 | U 300 100 10 6500 | KG | 57200 | 201.55
134217041600 | U 40 20 5 6000 | KG | 203 | 54.36
134217041900 | U 140 60 6000 | KG | 12676 | 161.42
134217042100 | U 200 75 8.50 6000 | KG | 10688 | 261.18
135111085200 | PLO 120 12 6000 | KG | 5700 | 118.35
136111013000 | PLO 100 30 6000 | KG | 38138 | 427.97
136111138100 | PLO 80 50 6000 | KG | 5360 | 69.5
136214005000 | PLECH 8 1500 3000 | KG | 1143269 | 1574.56
136214007200 | PLECH 3 1500 3000 | KG | 169352 | 765.05
136214007400 | PLECH 3 1500 3000 | KG | 166139 | 518.82
136214010900 | PLECH 12 2000 4000 | KG | 2300 | 18.82
136214014600 | PLECH 10 1500 3000 | KG | 2500 | 27
136214016300 | PLECH 60 1000 2000 | KG | 32299 | 209.24
136214019500 | PLECH 220 1000 2000 | KG | 3520 | 36.96
136214019700 | PLECH 270 1000 2000 | KG | 4320 | 38.16
136214059000 | PLECH 30 2000 3000 | KG | 494522 | 1329.32
136214065500 | PLECH 20 2000 3000 | KG | 55440 | 150.08
136214073800 | PLECH 60 1750 2150 | KG | 717966 | 630.65
136214073900 | PLECH 60 2100 3000 | KG | 200000 | 160.59
136216001200 | PLECH 6 1500 3000 | KG | 67200 | 297.27
136216001800 | PLECH 10 1500 3000 | KG | 729279 | 831.18
136216003100 | PLECH 10 1250 2500 | KG | 234573 | 298.78
136216003500 | PLECH 12 1500 3000 | KG | 1123452 | 1587.16
136216012400 | PLECH 6 2000 4000 | KG | 1600 | 20.32
136216020700 | PLECH 2 1500 3000 | KG | 6320 | 410.67
136216021700 | PLECH 6 1500 3000 | KG | 182598 | 1000.88
136216024500 | PLECH 5 1500 3000 | KG | 212340 | 683.84
136216031400 | PLECH 6 1500 3000 | KG | 10037 | 244.35
136216033300 | PLECH 5 1500 3000 | KG | 43295 | 192.75
136216034100 | PLECH 16 2000 3000 | KG | 2292 | 73
136216036700 | PLECH 2 1500 3000 | KG | 4182 | 247.44
136216036800 | PLECH 15 1500 3000 | KG | 119015 | 502.98
136216037000 | PLECH 75 2000 3000 | KG | 7200 | 52.92
136216038500 | PLECH 4 1270 2000 | KG | 7200 | 42.07
136216038800 | PLECH 8 2000 4000 | KG | 39580 | 297.28
136216038900 | PLECH 10 2000 4000 | KG | 496330 | 769.53
136216039000 | PLECH 12 1100 3000 | KG | 145240 | 202.97
136216050500 | PLECH 45 1250 3000 | KG | 48000 | 47.6
136216081300 | PLECH 4 1500 3000 | KG | 2738 | 268.46
136216082500 | PLECH 10 1500 3000 | KG | 346256 | 565.95
136216082600 | PLECH 6 1500 3000 | KG | 10000 | 26.55
136216082700 | PLECH 0.60 1000 2000 | KG | 9.6 | 121.1
136216083100 | PLECH 10 1500 3000 | KG | 183800 | 153.89
136216083300 | PLECH 7 370 970 | KS | 1 | 2956
136216083400 | PLECH 8 470 1030 | KS | 1 | 3047
136216083500 | PLECH 10 920 2030 | KS | 151.41 | 20916.03
136216083600 | PLECH 100 1270 2520 | KG | 864 | 115
136216092800 | PLECH 10 2000 3000 | KG | 8680 | 217
136216093800 | PLECH 15 1500 3500 | KG | 183000 | 200.61
136216094000 | PLECH 5 1500 6000 | KG | 360 | 20.27
136216094400 | PLECH 2 1500 3000 | KG | 2448 | 21
136216121700 | PLECH 6 1500 3000 | KG | 4080 | 69.65
136216179000 | PLECH 20 2000 7000 | KG | 2240 | 18.89
136216510600 | PLECH 8 1500 3000 | KG | 288 | 50
136216511800 | PLECH 10 2000 3000 | KG | 960 | 51.3
136216512900 | PLECH 10 2000 3000 | KG | 9120 | 399.98
136216513700 | PLECH 25 2000 3000 | KG | 1200 | 49.25
136216712800 | PLECH 20 2000 3000 | KG | 960 | 52.3
136216801800 | PLECH 3 1500 3000 | KG | 73775 | 483.91
136216802000 | PLECH 4 1500 3000 | KG | 154762 | 542.66
136216802500 | PLECH 5 1500 3000 | KG | 293836 | 1169.92
136216804000 | PLECH 8 1500 3000 | KG | 305476 | 763.91
136216806000 | PLECH 12 1500 3000 | KG | 451538 | 829.81
136216807100 | PLECH 15 1500 3000 | KG | 203945 | 576.98
136216813500 | PLECH 5 2000 6000 | KG | 1920 | 43.77
136216949000 | PLECH 3 1500 3000 | KG | 23000 | 67.87
136216949500 | PLECH 5 1500 3000 | KG | 3900 | 124.19
136224004500 | PLECH 40 2000 3000 | KG | 73104 | 404.24
136224004800 | BLECH 30 X 150 X 350 | KS | 10 | 3899.61
136224004900 | BLECH 30 X 200 X 400 | KS | 10 | 4994.72
136224010700 | PLECH 5 1500 3000 | KG | 540 | 21.42
136234303100 | PLECH 6 2000 3000 | KG | 576 | 90
136234303600 | PLECH 12 2000 3000 | KG | 1152 | 76.9
136234305500 | PLECH 10 1500 3000 | KG | 595958 | 510.86
137113016700 | PLECH 0.50 1000 2000 | KG | 184 | 350.49
137113017200 | PLECH 1.50 1500 3000 | KG | 3340 | 309.18
137113017800 | PLECH 3 1000 2000 | KG | 48 | 22
137113018000 | PLECH 2 1500 3000 | KG | 144 | 62.4
137113110800 | PD 6 1500 3000 | KG | 91 | 211.54
137113111200 | PD 2 1250 2500 | KG | 304 | 2008.13
137141043000 | PV 4 2000 4000 | KG | 68000 | 197.36
137141043100 | PV 5 1500 3000 | KG | 1286 | 108.8
137141089400 | PLECH 4 1500 3000 | KG | 288 | 300
138111080200 | PLECH 4 1500 3000 | KG | 900 | 20.04
138315002000 | PLECH 1 1500 3000 | KG | 108 | 61.5
138315002200 | PLECH 2 1250 2500 | KG | 13128 | 631.02
138315002500 | PLECH 0,50 500 2000 | KG | 16 | 722.4
138315021100 | PLECH 20 1000 2000 | KG | 81150 | 304.35
138315024100 | PLECH 50 2000 3000 | KG | 2834230 | 2533.56
138315034100 | PLECH 8 1500 3000 | KG | 143800 | 280.84
138315034700 | PLECH 28 900 2200 | KG | 607027 | 1139.05
138315034800 | PLECH 30 1000 2000 | KG | 784780 | 1016.19
138315034900 | PLECH 32 900 2420 | KG | 27109 | 99.26
138315035800 | PLECH 25 1000 2000 | KG | 9420 | 48.98
138315035900 | PLECH 20 2000 3000 | KG | 837812 | 968.29
138315036100 | PLECH 25 2000 3000 | KG | 428184 | 594.17
138315036300 | PLECH 35 900 1650 | KG | 13200 | 50.95
138315036400 | PLECH 38 1100 2420 | KG | 919384 | 959.55
138315036500 | PLECH 30 2000 3000 | KG | 705390 | 1185.85
138315036700 | PLECH 35 1000 2000 | KG | 1596218 | 2047.12
138315036800 | PLECH 35 900 2420 | KG | 475430 | 687.16
138315037900 | PLECH 40 1000 2000 | KG | 6040 | 39.86
138315038000 | PLECH 40 2000 3000 | KG | 3031157 | 2244.05
138315038100 | PLECH 45 1100 2850 | KG | 3761653 | 2806.56
138315038200 | PLECH 45 2000 3000 | KG | 492212 | 910.07
138315038300 | PLECH 45 1100 2050 | KG | 815562 | 1388.52
138315038400 | PLECH 45 1100 1800 | KG | 375104 | 868.67
138315039500 | PLECH 50 2000 3000 | KG | 636075 | 989.9
138315039800 | PLECH 60 2000 3000 | KG | 1361290 | 1022.42
138315040000 | PLECH 70 1000 2000 | KG | 77820 | 379.25
138315040200 | PLECH 32 900 2200 | KG | 305900 | 862.09
138315040300 | PLECH 32 900 2270 | KG | 459225 | 876.88
138315040400 | PLECH 38 1100 2720 | KG | 199790 | 553.05
138315040500 | PLECH 90 1000 1800 | KG | 972466 | 1576.6
138315040600 | PLECH 90 2000 3000 | KG | 41240 | 124.07
138315040700 | PLECH 80 1000 2000 | KG | 115980 | 444.73
138315041500 | PLECH 35 2000 3000 | KG | 363788 | 492.22
138315041900 | PLECH 70 920 2205 | KG | 203299 | 645.7
138315042100 | PLECH 14 1000 2000 | KG | 674 | 54.3
138315042500 | KR 70 6000 | KG | 4411 | 630.4
138315049800 | PLECH 50 1100 2850 | KG | 438024 | 687.93
138315051800 | PLECH 90 1100 2720 | KG | 107000 | 88.79
138315071200 | KR 75 3000 | KG | 1717 | 557.28
138315304100 | PLECH 20 2000 4000 | KG | 1254732 | 1131.62
138315305000 | PLECH 25 2000 4000 | KG | 14400 | 131.02
138315306000 | PLECH 30 2000 3000 | KG | 174420 | 621.67
138315321100 | PLECH 10 | KG | 1285.2 | 389.23
138315321500 | PLECH 15 2400 1000 | KG | 288 | 96.77
138315321900 | PLECH 15 1700 | KG | 489.6 | 97.08
138315326500 | PLECH 12 | KG | 426.4 | 210
138315332500 | PLECH 6 | KG | 346 | 97
138315504500 | PLECH 15 1500 3000 | KG | 89166 | 128.52
138315515000 | PLECH 120 1500 3000 | KG | 333470 | 562.25
138316028000 | PLECH 2 1500 3000 | KG | 22422 | 314.3
138316028400 | PLECH 4 1500 3000 | KG | 104403 | 480.73
138316028600 | PLECH 5 1500 3000 | KG | 268178 | 874.66
138316028700 | PLECH 6 1500 3000 | KG | 190060 | 556.16
138316028800 | PLECH 6 1500 3000 | KG | 845515 | 1125.42
138316029000 | PLECH 3 1500 3000 | KG | 116736 | 704.34
138316030000 | PLECH 12 1500 3000 | KG | 152200 | 405.13
138316030200 | PLECH 20 1500 3000 | KG | 177160 | 662.09
138316030500 | PLECH 15 1500 3000 | KG | 782160 | 1067.21
138316032800 | PLECH 15 2000 4000 | KG | 345380 | 987.19
138316032900 | PLECH 20 1500 1850 | KG | 888 | 54.36
138316033800 | PLECH 5 2000 4000 | KG | 1280 | 19.5
138316034200 | PLECH 25 2000 3000 | KG | 2400 | 115.2
138316034800 | PLECH 20 1500 3000 | KG | 528000 | 1129.2
138316035600 | PLECH 3 1500 3000 | KG | 3566 | 116.64
138316050500 | PLECH 80 1000 2400 | KG | 230401 | 830.16
138316050800 | PLECH 0,50 300 1500 | KG | 14.4 | 1794
138316091800 | PLECH 20 327 X 489 | KS | 2 | 2476.47
141011003800 | TR KR 21,30 2,30 6000 | M | 18 | 62.39
141011004600 | TR KR 25 4 6000 | M | 31 | 624.23
141011009800 | TR KR 70 5 3000 | M | 326.554 | 5139.24
141011011700 | TR KR 22 2,50 6000 | M | 177 | 1782.62
141011013400 | TR KR 108 10 3000 | M | 14.88 | 4130.07
141011016800 | TR KR 26.90 2.30 6000 | M | 101 | 296.5
141011022000 | TR KR 42.40 2 6000 | M | 2494.3 | 6493.78
141011027500 | TR KR 70 17.5 6000 | M | 114 | 8738.53
141011028600 | TR KR 60.30 16 6000 | M | 360.86 | 5310.41
141011030400 | TR KR 89 12.5 6000 | M | 6 | 972.83
141011031500 | TR KR 70 17.5 6000 | M | 48 | 3663.28
141011032100 | TR KR 101.6 8 6000 | M | 147.34 | 4888.14
141011041000 | TR KR 100 8 6000 | M | 114.5 | 26708.45
141011041200 | TR KR 110 8 6000 | M | 179.6 | 31509.21
141011041300 | TR KR 110 6 6000 | M | 174.68 | 50222.58
141011041400 | TR KR 100 6 6000 | M | 203.5 | 39329.27
141011041800 | TR KR 24 2 6000 | M | 6 | 136.87
141011043000 | TR KR 127 12.5 6000 | M | 36.31 | 5695
141011050100 | TR KR 108 8 6000 | M | 6 | 867.17
141011108500 | TR KR 82.50 10 6000 | M | 143.2 | 5611.39
141011108600 | TR KR 82.50 12.5 6000 | M | 4354.93 | 35299.19
141011109900 | TR KR 121 10 3000 | M | 364 | 2764.59
141011110200 | TR KR 63.50 4 3000 | M | 12.14 | 399
141011111500 | TR KR 90 3 6000 | M | 36 | 2943.46
141011111600 | TR KR 140 22 6000 | M | 12 | 6260
141011111800 | TR KR 51 6,30 6000 | M | 42 | 1433.31
141011111900 | TR KR 50 3 6000 | M | 6 | 583.19
141011112100 | TR KR 121 5 6000 | M | 77.3 | 8402.67
141011125300 | TR KR 133 7.10 6000 | M | 609.08 | 19874.93
141011125500 | TR KR 168.3 7.10 6000 | M | 740.4 | 31265.93
141011126500 | TR KR 298.5 10 6000 | M | 368.88 | 60487.68
141011126600 | TR KR 33.70 5 6000 | M | 764 | 4450.56
141011126700 | TR KR 30 5 5600 | M | 18.5 | 71.5
141011126800 | TR KR 60.30 10 6000 | M | 5 | 592.8
141011127700 | TR KR 88.90 4 6000 | M | 18.6 | 787.53
143817074400 | TR KR 45 5 6000 | M | 6 | 2705
143817075600 | TR KR 35 8 6000 | M | 6.2 | 797.9
143817075700 | TR KR 25 4 3000 | M | 1 | 985
143817310600 | TR KR 54 2 3000 | M | 1 | 880.2
144111000100 | TR KR 8 1 6000 | M | 6 | 44.56
144111001100 | TR KR 12 3 | M | 4 | 155
144111001200 | TR KR 35 8 6000 | M | 6.2 | 698.85
144111002000 | TR KR 16 2 3000 | M | 16 | 481.62
144111002200 | TR KR 16 3 3000 | M | 14 | 212.43
144111003100 | TR KR 20 2 | M | 23 | 509.2
144111003200 | TR KR 20 5 6000 | M | 11 | 208.5
144111003300 | TR KR 20 3 6000 | M | 11.9 | 322.97
144111003400 | TR KR 20 4 6000 | M | 6 | 155.1
144111003700 | TR KR 22 2 6000 | M | 5 | 89
144111003900 | TR KR 22 3 6000 | M | 191.43 | 1757.84
144111008500 | TR KR 35 6 5000 | M | 5 | 342.4
144111020000 | TR KR 40 2.50 3000 | M | 14 | 95.7
144111022900 | TR KR 100 20 6000 | M | 12 | 8460
144111112900 | TR KR 20 3.50 6000 | M | 6 | 245.25
144111114800 | TR KR 25 1.50 6000 | M | 45 | 83.2
144111115100 | TR KR 25 2 | M | 64 | 715.47
144111116100 | TR KR 28 2 6000 | M | 6 | 130.04
144111116400 | TR KR 28 3 6000 | M | 42 | 751.07
144111118700 | TR KR 35 2 6000 | M | 12.8479 | 130.9
144111120900 | TR KR 40 7 6000 | M | 2.33 | 663.35
144111123600 | TR KR 50 10 6000 | M | 75.57 | 3412.37
144111124700 | TR KR 60 5 6000 | M | 2 | 1627.5
144111131000 | TR KR 127 10 6000 | M | 156.57 | 22898.66
144111131300 | TR KR 45 6 6000 | M | 7735.44 | 9965.09
144111131400 | TR KR 45 2,50 5850 | M | 24 | 320
144111653500 | TR KR 25 3 6000 | M | 6 | 243.7
144121135100 | TR KR 8 1 | M | 30 | 73.6
144121135400 | TR KR 12 1 | M | 30 | 88.9
144121135600 | TR KR 8 1,50 | M | 25 | 79.9
144121135800 | TR KR 10 1 6000 | M | 30 | 129
144121135900 | TR KR 12 1.50 3000 | M | 57 | 224.45
144127161000 | TR KR 63.50 10 6000 | M | 42.96 | 3323.75
144127176200 | TR KR 133 10 3000 | M | 1123.38 | 20841.21
144127177800 | TR KR 133 10 3000 | KG | 1292 | 115.8
144127263100 | TR KR 133 12.5 6000 | M | 983.78 | 14752.07
144127263500 | TR KR 51 3.60 6000 | M | 42 | 1595
144127273700 | TR KR 60,30 8 6000 | M | 78.1 | 6724
144127273800 | TR KR 60,30 16 6000 | M | 24.35 | 2040.49
144127273900 | TR KR 60.30 7.10 | M | 6 | 634.13
144127276100 | TR KR 101,6 6,30 6000 | M | 232.82 | 5036.3
144127276500 | TR KR 127 12.5 6000 | M | 359.93 | 27908.22
144127276600 | TR KR 55 2.50 | KS | 4.323 | 152.13
144127278500 | TR KR 101,6 6,30 6000 | M | 664.36 | 7922.01
144127279500 | TR KR 70 10 509 | KS | 72 | 1287.48
144127279600 | TR KR 70 10 830 | KS | 72 | 1992.67
144127279700 | TR KR 70 8 830 | KS | 72 | 1986.95
144127279800 | TR KR 70 10 1000 | KS | 72 | 2362.04
144127353400 | TR KR 42.40 3.60 6000 | M | 894 | 3557.14
144127354700 | TR KR 219.1 14.2 6000 | M | 150.8 | 160992.78
144127354800 | TR KR 88.90 8.80 3000 | M | 107.6 | 2880.19
144127357000 | TR KR 30 4 6000 | M | 595.86 | 14471.65
144127400200 | TR KR 101.6 10 6000 | KG | 1239 | 490.06
144128015000 | TR KR 50 2 6000 | M | 2262 | 3611.6
144128025000 | TR KR 30 1.50 6000 | M | 3509 | 2645.52
144128025300 | TR KR 219 25 140 | KS | 4 | 1117.22
144128025800 | TR KR 76 5 6000 | KG | 105.22 | 133.58
144128051400 | TR KR 6 1 6000 | M | 6 | 42.13
144128052700 | TR KR 15 1.50 | M | 6 | 129
144128055700 | TR KR 8 1 6000 | KG | 1 | 450
144128063900 | TR KR 203 10 6000 | M | 90 | 11574.73
144128064200 | TR KR 90 17 6000 | M | 764 | 44523.53
144128064300 | TR KR 33.70 3.20 | M | 6 | 80.64
144128066800 | TR KR 40 4 4000 | M | 177.147 | 2400.39
144128067100 | TR KR 22 1.50 6000 | M | 12 | 431.83
144128067200 | TR KR 28 1.50 6000 | M | 12 | 506
144128067300 | TR KR 52 1.50 6000 | M | 48 | 410
150000000200 | PLECH 1 1500 3000 | KG | 36 | 32.5
152011000500 | KR 4 3000 | KG | 1 | 420
152011010600 | KR 4 3000 | KG | 3 | 34.9
152011010800 | KR 6 3000 | KG | 926 | 719.39
152011011000 | KR 8 3000 | KG | 1.22 | 28
152011011100 | KR 10 3000 | KG | 130 | 313.46
152011011400 | KR 15 3000 | KG | 4 | 26.4
152011011500 | KR 16 3000 | KG | 5 | 47.6
152011011800 | KR 20 3000 | KG | 352 | 483.36
152011012000 | KR 22 3000 | KG | 9 | 29.9
152011012500 | KR 30 3000 | KG | 2079 | 601.99
152011016800 | KR 26 3000 | KG | 12.504 | 28.1
152011017300 | KR 26 3000 | KG | 75 | 134.16
152011017600 | KR 6 3000 | KG | 53 | 311.19
152011017900 | KR 10 3000 | KG | 769 | 406.53
152011018000 | KR 12 3000 | KG | 1508 | 828.78
152011018100 | KR 14 3000 | KG | 4 | 40
152011018200 | KR 15 3000 | KG | 129 | 325.93
152011018300 | KR 16 3000 | KG | 171 | 413.7
152011018400 | KR 18 6000 | KG | 42 | 154.44
152011018700 | KR 22 3000 | KG | 9 | 38.1
152011018900 | KR 30 3000 | KG | 1956 | 911.87
152011019000 | KR 35 3000 | KG | 1239 | 582.04
152011019100 | KR 32 3000 | KG | 5171 | 573.85
152011019200 | KR 40 3000 | KG | 9066 | 1119.4
152011019300 | KR 45 3000 | KG | 76 | 63.99
152011019500 | KR 50 3000 | KG | 1585.46 | 907.84
152011019600 | KR 55 3000 | KG | 708 | 420.52
152011019800 | KR 50 6000 | KG | 93 | 69.9
152011020400 | KR 12 3000 | KG | 12 | 38.6
152011021000 | KR 20 3000 | KG | 72 | 171
152011025400 | PLO 35 20 6000 | KG | 5000 | 174.25
152011025900 | PLO 10 8 3000 | KG | 500 | 32.42
152011034000 | 4HR 10 3000 | KG | 816 | 428.98
152011038700 | 6HR 24 6000 | KG | 36 | 71.3
152011038800 | 6HR 24 3000 | KG | 12 | 156
152011039000 | 6HR 17 3000 | KG | 10 | 527
152011046700 | 6HR 17 3000 | KG | 6 | 35.79
152011046900 | 6HR 36 3000 | KG | 28 | 40.73
152011060000 | PLO 30 25 6000 | KG | 17196 | 343
152011065500 | PLO 50 25 6000 | KG | 500 | 27.8
152011065600 | PLO 50 30 6000 | KG | 200 | 29.67
152011066600 | PLO 170 40 5900 | KG | 193420 | 641.72
152011086000 | KR 60 3000 | KG | 133.2 | 45.1
152011090000 | KR 5 3000 | KG | 22.85 | 40.74
152011105500 | KR 25 3000 | KG | 11.6 | 284.9
152011250000 | PR 4HR 160 160 10 5000 | M | 418 | 48266.46
152011250100 | PRICKA LSP 35 L=2M | KS | 32 | 500
152011412800 | PLO 80 40 6000 | KG | 2000 | 32.42
152011423800 | PLO 120 10 1000 | KG | 10.6 | 298
152011604200 | 6HR 30 3000 | KG | 57 | 95.28
152021298000 | 4HR 80 6000 | KG | 300 | 39.9
152021298100 | 4HR 45 45 3000 | M | 7.22 | 2262.37
152021298200 | 4HR 110 110 3000 | KG | 99 | 176
152021298600 | 4HR 130 130 3000 | M | 6 | 14063
152021308100 | 4HR 60 60 3000 | KG | 15.55 | 420
152031000000 | KR 20 3000 | KG | 43.2 | 247.89
152031102000 | KR 12 3000 | KG | 2.67 | 464.04
152031150200 | KR 5 3000 | KG | 2 | 266
152031150800 | KR 8 3000 | KG | 2.2 | 247
152031151700 | KR 14 3000 | KG | 6.2 | 372.34
152031153700 | KR 28 3000 | KG | 14.6 | 92
152031154000 | KR 30 3000 | KG | 17 | 101
152031154200 | KR 30 3000 | KG | 17 | 95
152031157800 | KR 65 3000 | KG | 101.67 | 864.96
152031161800 | KR 65 3000 | KG | 7 | 112.14
152031164800 | KR 14 3000 | KG | 3.7 | 97.5
152041050800 | 6HR 30 6000 | KG | 38.72 | 303.93
152041089800 | 6HR 24 3000 | KG | 11.8 | 302
152041120200 | 6HR 19 6000 | KG | 15 | 55
152041123200 | 6HR 22 3000 | KG | 9.87 | 32
152041128900 | 6HR 10 3000 | KG | 2 | 133
152041129000 | 6HR 22 1000 | M | 3 | 1979.36
152041129100 | 6HR 24 | KG | 4 | 45.2
192411006200 | KR 63 3000 | KG | 99.5 | 615
192411030000 | KR 40 3000 | KG | 17.593 | 350
192411050000 | KR 30 | KG | 13.96 | 616.6
192511023900 | KR 6 3000 | M | 2.005 | 10.78
192511027000 | KR 63 6000 | KG | 14.86 | 240
192511027900 | KR 60 | KG | 2.87 | 261.63
192611029500 | KR 36 3000 | KG | 18.31 | 418.5
192611030500 | KR 80 3000 | KG | 45.22 | 409
192611031800 | KR 40 3000 | KG | 10.58 | 16259.13
194311005100 | KR 20 | M | 1.41 | 241.51
194318004300 | PR OBD 30 15 1,50 6000 | M | 74.134 | 578.98
194318004500 | PR OBD 60 40 3 3000 | M | 1.005 | 198.77
194318054500 | PR U 15 15 2 3000 | KG | 2.007 | 320
194318059500 | PR 4HR 40 40 3 6000 | M | 168 | 496.46
194321014600 | TR KR 80 10,5 6000 | KG | 2.05 | 212.5
194321015100 | PR L 50 50 5 3000 | M | 32.54 | 805.34
194321068800 | PLO 40 20 1000 | KG | 13 | 244
194321068900 | PLO 40 15 1000 | KG | 3.3 | 184
194341022100 | KR 36 3000 | KG | 5.53 | 168.75
194341025400 | KR 45 3000 | M | 1.005 | 604.8
194341025700 | TR KR 40 5 6000 | M | 1.492 | 140
194341025800 | TR KR 50 3 6000 | M | 1.005 | 155.09
194341043900 | KR 40 3000 | KG | 10.5 | 180
194341044100 | KR 16 6000 | KG | 1.101 | 130
194341044200 | KR 5 3000 | KG | 6 | 620
21551237700001 | KR 80OC 6000 | KG | 858 | 169
21551243100001 | KR 120OC 6000 | KG | 270 | 65
21570121400001 | TR KR 60 4OC 6000 | M | 6 | 424.37
21570129100001 | TR KR 76 8OC 6000 | M | 108 | 1718
21570143200001 | TR KR 108 8 6000 | M | 272.23 | 8781.67
21570147300001 | TR KR 114.3 10 6000 | M | 236.85 | 14961.43
21570190800001 | TR KR 76.10 4 6000 | M | 94.31 | 5736.2
21670238900001 | TR KR 10 1,50OC | M | 24 | 91.7
21690132000001 | PR 4HR 80 80 6OC 6000 | M | 35.6 | 2000.96
273231098300 | PROFIL HLINIK. 100X50X5 | M | 1.2 | 335.1
444555022300 | PR HEB 180 6000 . . | KG | 19608 | 661.44
444555024600 | PR C 28 11 2 1000 | M | 8 | 107
444555030400 | PLECH 10 2000 6000 | KG | 1920 | 23.02
444555031000 | PLECH 25 1000 2000 | KG | 63800 | 303.46
444555031300 | PLECH 40 2000 3000 | KG | 314544 | 1013.45
444555031400 | PLECH 60 2000 3000 | KG | 17500 | 69.01
444555050000 | KR 90 3000 | KG | 30.516 | 510
548001502700 | PROFIL C 35 18 17 2000 * | M | 150 | 1699.59
548001503600 | PLECH 50 1700 2550 | KG | 1145388 | 987.21
7401019051800 | KR 20 3000 | KG | 3 | 270
7401019051900 | TR KR 6 1 | M | 21 | 208.28
7401020072200 | KR 20 3000 | KG | 7.4 | 93
7401035007900 | KR 45 3000 | KG | 2 | 200
860022035400 | TRUBKA PRODL.KOVOVA | SD | 4 | 715.7
999221006100N | PR 4HR 100 100 8 6000 | M | 150 | 12613.92
lmh900001403400 | PLECH 20 2000 6000 | KG | 83020 | 490.09
lmh900001403500 | PLECH 25 2000 6000 | KG | 2400 | 18.76
lmh900001403600 | PLECH 6 2000 3000 | KG | 9800 | 90.31

## Masivní plechy Linde
Veřejná zakázka: Dodávky hutního materiálu
RD č.: S131/25
Příloha č. 2- Přehled běžně poptávaného hutního materiálu - masivní plechy Linde
Tato tabulka má pro účastníky pouze informativní charakter.
Číslo artiklu | Název a rozměry (mm) | Jakost+norma | Rozměrová norma | Požadavky zadavatele na vlastnosti předmětu plnění, volitelné požadavky dle norem | Jednotková cena v EUR/kg
138315034700 | PLECH 28 900 2200 | S355J2+N/EN 10025-2 | EN 10029 S | 2; 10; 15, 4.1; 4.2 d); A
138315034800 | PLECH 30 1000 2000 | S355J2+N/EN 10025-2 | EN 10029 S | 2; 10; 15, 4.1; 4.2 d); A
138315040200 | PLECH 32 900 2200 | S355J2+N/EN 10025-2 | EN 10029 S | 2; 10; 15, 4.1; 4.2 d); A
138315040300 | PLECH 32 900 2270 | S355J2+N/EN 10025-2 | EN 10029 S | 2; 10; 15, 4.1; 4.2 d); A
138315034900 | PLECH 32 900 2420 | S355J2+N/EN 10029 S | EN 10029 S | 2; 10; 15, 4.1; 4.2 d); A
138315036700 | PLECH 35 1000 2000 | S355J2+N/EN 10025-2 | EN 10029 S | 2; 10; 15, 4.1; 4.2 d); A
138315036800 | PLECH 35 900 2420 | S355J2+N/EN 10025-2 | EN 10029 S | 2; 10; 15, 4.1; 4.2 d); A
138315036400 | PLECH 38 1100 2420 | S355J2+N/EN 10025-2 | EN 10029 S | 2; 10; 15, 4.1; 4.2 d); A
138315040400 | PLECH 38 1100 2720 | S355J2+N/EN 10025-2 | EN 10029 S | 2; 10; 15, 4.1; 4.2 d); A
138315038000 | PLECH 40 2000 3000 | S355J2+N/EN 10025-2 | EN 10029 S | 2; 10; 15, 4.1; 4.2 d); A
138315038400 | PLECH 45 1100 1800 | S355J2+N/EN 10025-2 | EN 10029 S | 2; 10; 15, 4.1; 4.2 d); A
138315038300 | PLECH 45 1100 2050 | S355J2+N/EN 10025-2 | EN 10029 S | 2; 10; 15, 4.1; 4.2 d); A
138315038100 | PLECH 45 1100 2850 | S355J2+N/EN 10025-2 | EN 10029 S | 2; 10; 15, 4.1; 4.2 d); A
138315039500 | PLECH 50 2000 3000 | S355J2+N/EN 10025-2 | EN 10029 S | 2; 10; 15, 4.1; 4.2 d); A
138315040000 | PLECH 70 1000 2000 | S355J2+N/EN 10025-2 | EN 10029 S | 2; 10; 15, 4.1; 4.2 d); A
138315041900 | PLECH 70 920 2205 | S355J2+N/EN 10025-2 | EN 10029 S | 2; 10; 15, 4.1; 4.2 d); A
138315040700 | PLECH 80 1000 2000 | S355J2+N/EN 10025-2 | EN 10029 S | 2; 10; 15, 4.1; 4.2 d); A
138316050500 | PLECH 80 1000 2400 | S355J2+N/EN 10025-2 | EN 10029 S | 2; 10; 15, 4.1; 4.2 d); A
138315040500 | PLECH 90 1000 1800 | S355J2+N/EN 10025-2 | EN 10029 S | 2; 10; 15, 4.1; 4.2 d); A
|  |  |  | Celková nabídková cena v EUR bez DPH | 0
Požadavky zadavatele :
V souladu s EN 10 025-2 odstavec 13. Volitelné požadavky :
č. 2 - požaduje kupující u oceli jakosti S355J2+N tyto parametry:
- zaručený obsah uhlíku větší než 0,09 %
- zaručený obsah manganu větší než 1 %
- uhlíkový ekvivalent menší nebo roven hodnotě 0,47
č. 10) Zákazník požaduje, aby u plechů nebyly údaje o jakosti materiálu uvedeny gravírováním, vyražením důlků či jiným způsobem, který naruší povrch dodávaných plechů, ale aby byly tyto údaje vyznačeny jiným vhodným způsobem, např. barvou.
Dle vnitropodnikové směrnice pro nákup plechů pro LINDE musí plechy splňovat:
ČSN EN 10029 :
4.1 - plechy dodávat v tloušťce třídy A, se stříhanými hranami, normální přímosti hran a pravoúhlostí!
4.2 d)-plechy dodávat se zúženými uchylkami rovinnosti "třída S" dle čl. 7.2.3
- třída rovinnosti S platí pro všechny tloušťky plechů max.3mm/1m a max. 6mm/2m, plechy nesmí být zkroucené
ČSN EN 10163-2
15) dodací podmínky pro jakost porovitost a necelistvost povrchu třídy "B "/ podtřída "3"
t 25-40 --- 0,3 max. hloubka porovitosti na 15% plochy plechu
t 40-80 --- 0,3 max. hloubka porovitosti na 15% plochy plechu
t 80-250 --- 0,3 max. hloubka porovitosti na 15% plochy plechu
Povrch plechů nesmí být broušený - zadavatel nepřipouští broušené plechy.
Nepřípustné poškození materiálu: „vytrhnutí materiálu“, zaválcování materiálu, okují do povrchu.
A) U každé dodávky je nutné uvádět inspekční certifikát 3.1 dle EN 10204 od skutečného výrobce materiálu.
Plechy rozměru 2000x3000 mm musí být válcovány v podélném směru, tzn. že vlákna po válcování musí být rovnoběžně s delší stranou tabule plechu.
Balení - jednotlivé svazky, nebo formáty plechů musí být odděleny dřevěnými proklady, výška podkladu minimálně 10 cm, váha balíku nesmí být větší než 7000 Kg.
Splatnost 90 dnů. Položky budou účtovány ve skutečné hmotnosti, obalové materiály zahrnout do nabídkové ceny a nefakturovat.

## Plechy tenké
Veřejná zakázka: Dodávky hutního materiálu
RD č.: S131/25
Příloha č. 2 - Přehled běžně poptávaného hutního materiálu - plechy tenké
Tato tabulka má pro účastníky pouze informativní charakter.
Číslo artiklu | Název a rozměry (mm) | Jakost+norma | Rozměrová norma | Požadavky zadavatele na vlastnosti předmětu plnění, volitelné požadavky dle norem | Jednotková cena v EUR/kg
136216031400 | PLECH 6 1500 3000 | S420MC /EN 10149-2 | EN 10051 | č. 7.1, 11, třída C
138316028000 | PLECH 2 1500 3000 | S235JRC/EN 10025-2 | EN 10051/MORENY | č. 2, 7.1, 11, třída A
136216001200 | PLECH 6 1500 3000 | S355MC /EN 10149-2 | EN 10051 | č. 5, 7.1, 11, třída B
137141043000 | PV 4 2000 4000 | S235JR /EN 10025-2 | DIN59220/SLZICKOVY | č. 7.2, 11, třída A
136216801800 | PLECH 3 1500 3000 | S355MC /EN10149-2 | EN 10051 | č. 7.1, 11, třída B
138315504500 | PLECH 15 1500 3000 | S355J2+N/EN 10025-2 | EN 10051 | č. 7.2, 11, třída B
138316028400 | PLECH 4 1500 3000 | S235JRC+N/EN 10025-2 | EN 10051/MORENY | č. 2, 7.1, 11, třída A
138316029000 | PLECH 3 1500 3000 | S355J2C+N/EN 10025-2 | EN 10051/MORENY | č. 2, 7.1, 11, třída B
136216036800 | PLECH 15 1500 3000 | S355MC /EN 10149-2 | EN 10051/kartáčovaný | č. 2, 5, 7.1, 11, třída B
138315034100 | PLECH 8 1500 3000 | S355J2C+N/EN 10025-2 | EN 10051 | č. 7.1, 11, třída B
136216802000 | PLECH 4 1500 3000 | S355MC /EN 10149-2 | EN 10051/MORENY | č. 2, 7.1, 11, třída B
136214007400 | PLECH 3 1500 3000 | S420MC /EN10149-2 | EN 10051 | č. 7.1, 11, třída C
136214007200 | PLECH 3 1500 3000 | S235JRC+N/EN10025-2 | EN 10051/MORENY | č. 2, 7.1, 11, třída A
136216021700 | PLECH 6 1500 3000 | S355MC /EN 10149-2 | EN10051/MORENY | č. 2, 5, 7.1, 11, třída B
138316028700 | PLECH 6 1500 3000 | S355J2C+N/EN 10025-2 | EN10051/MORENY | č. 2, 7.1, 11, třída B
136216807100 | PLECH 15 1500 3000 | S235JRC+N/EN 10025-2 | EN 10051 | č. 7.1, 11, třída A
136216024500 | PLECH 5 1500 3000 | S420MC /EN 10149-2 | EN 10051 | č. 7.1, 11, třída C
138316028600 | PLECH 5 1500 3000 | S235JRC+N/EN 10025-2 | EN 10051/MORENY | č. 2, 7.1, 11, třída A
136216802500 | PLECH 5 1500 3000 | S355MC /EN 10149-2 | EN 10051/MORENY | č. 2, 7.1, 11, třída B
136216804000 | PLECH 8 1500 3000 | S355MC /EN 10149-2 | EN 10051 | č. 5, 7.1, 11, třída B
136216082500 | PLECH 10 1500 3000 | S235JRC+N/EN 10025-2 | EN 10051 | č. 7.1, 11, třída A
136216806000 | PLECH 12 1500 3000 | S355MC /EN 10149-2 | EN 10051 | č. 5, 7.1, 11, třída B
136234305500 | PLECH 10 1500 3000 | S355J2C+N/EN 10025-2 | EN 10051 | č. 7.1, 11, třída B
136216001800 | PLECH 10 1500 3000 | S355MC /EN 10149-2 | EN 10051 | č. 5, 7.1, 11, třída B
138316028800 | PLECH 6 1500 3000 | S235JRC+N/EN 10025-2 | EN 10051/MORENY | č. 2, 7.1, 11, třída A
136214005000 | PLECH 8 1500 3000 | S235JRC+N/EN 10025-2 | EN 10051 | č. 7.1, 11, třída A
|  |  |  | Celková nabídková cena v EUR bez DPH | 0
Požadavky zadavatele :
Plechy dodávané dle EN 10051, DIN 59220 (EN 10363) budou dodávány s přírodními hranami M, mezní úchylky pro všechny šířky je 0 až +20 mm.
Plechy dodávané dle EN ISO 9445-2 budou dodávány se stříhanými hranami za studena "T" dle čl. 5.3, mezní úchylky dle Tabulky 4 a Tabulky 5.
Třída A, B, C,D - Rovinnost dodaného plechu maximálně 8 mm vůči celkové šířce tabule, viz. čl. 6.4. normy EN 10051 a volitelný požadavek 5) čl. 4.2 EN10051, musí být dodržena ve všech osách i po dělení na dílech a musí odpovídat měřenému rozměru.
č. 2 - odokujený (mořený) povrch plechů dle EN 10149-1 čl. 7.2.3 a 5.4.2 dle EN 10111 musí být bez okují, kovově čistý bez rzi, vhodný bez dodatečných úprav pro dělení na laseru, svařování a povrchovou úpravu mokrým a práškovým lakováním; musí být zachovány všechny vlastnosti materiálu-plechu, stanovené v EN 10025-2, 10111, 10149-2 a 10051; povrchová ochrana proti korozi naolejováním podle norem.
č. 2/1 - odokujený (kartáčovaný) povrch plechů dle EN 10149-1, čl. 7.2.3 musí být bez okují, bez rzi; bez dodatečných úprav vhodný pro dělení laserem, plazmou a kyslíkem; vhodný pro svařování bez dodatečných úprav po dělení; povrchová ochrana proti korozi dle norem.
č. 5 - plechy jakosti S355MC, S420MC, S460MC a S700MC musí splňovat volitelný požadavek č.5 na nárazovou práci dle čl. 7.4.2 a čl. 8.5.2.3 pro zkušební tělesa dle EN 10149-1.
č.7.1 - u plechů v jakosti DD11, DC01-A-M, S235JRC+N, S355J2C+N, S355MC, S420MC, S460MC a S700MC dodavatel garantuje vhodnost pro zpracování na laseru, tváření za studena, pro tavné svařování, obrábění, povrchovou úpravu mokrým a práškovým lakováním, galvanickym pokovováním a žárovým zinkováním.
č.7.2 - u plechů v jakosti S235, S235JR+N a S355J2+N dodavatel garantuje vhodnost pro zpracování na laseru, pro svařování, obrábění, povrchovou úpravu lakováním, galvanickým pokovováním a žárovým zinkováním.
č. 11 - označení plechů musí být umístěno viditelně na delších stranách pevně připevněnými štítky (nebo jinou vhodnou alternativou). Značení nesmí být ražením a gravírováním. Z označení musí být zřejmá jakost plechu (vč. stavu dodání) a číslo tavby.
U každého artiklu, u každé dodávky je nutné uvádět inspekční certifikát 3.1 dle EN 10204 od skutečného výrobce materiálu.
Položky budou účtovány ve skutečné hmotnosti. Cena mořených plechů účtována v netto hmotnosti, obalové materiály zahrnout již do nabídkové ceny a nefakturovat.
Balení - jednotlivé svazky, nebo formáty plechů musí být odděleny dřevěnými proklady, výška podkladu minimálně 10 cm, váha balíku nesmí být větší než 4000 Kg.
Dodávky tenkých plechů (o síle 6 mm a tenčí) musí být realizovány vždy na dřevěných paletách.
Splatnost 90 dnů.

## Laserové plechy
Veřejná zakázka: Dodávky hutního materiálu
RD č.: S131/25
Příloha č.2- Přehled běžně poptávaného hutního materiálu - laserové plechy
Tato tabulka má pro účastníky pouze informativní charakter.
Číslo artiklu | Název a rozměry (mm) | Jakost+norma | Rozměrová norma | Požadavky zadavatele na vlastnosti předmětu plnění, volitelné požadavky dle norem | Jednotková cena v EUR/kg
138316030500 | PLECH 15 1500 3000 | SSAB LASER 355MC PLUS | EN 10051 | viz technické specifikace uvedené níže
138316032800 | PLECH 15 2000 4000 | SSAB LASER 355ML PLUS | EN 10029 | viz technické specifikace uvedené níže
|  |  | Celková nabídková cena v EUR bez DPH |  | 0
Požadavky zadavatele :
Jakost, tolerance a dodací podmínky plechu dle EN 10029, upřesnění viz. specifikace níže a DATA SHEET 2317 SSAB LASER 355ML PLUS
Jakost, tolerance a dodací podmínky plechu dle EN 10051, upřesnění viz. specifikace níže a DATA SHEET 2322 SSAB LASER 355MC PLUS
Rovinnost dodaného plechu maximálně 3 mm po pálení na laseru.
A) Narázové práce dle EN 10149-1,2, tj. „Materiál plechu musí splňovat volitelný požadavek č.5, kap.11 na nárazovou práci dle čl. 7.4.2 a čl. 8.5.2.3 pro zkušební tělesa dle EN 10149-1,2, a to minimální hodnotu 40 J při -20°C.
B) Rovinnost dodaného plechu maximálně 3 mm/m, musí být zachována i po pálení na laseru, tzn. plechy bez vnitřnho pnutí. Po vypálení na laseru nesmí docházet k deformacím z důvod vnitřního pnutí.
C) U každé samostatné dodávky požadujeme Inspekční certifikát 3.1 dle EN 10204.
Značení plechů nesmí být ražením a gravírováním.
Položky budou účtovány ve skutečné hmotnosti. Cena mořených plechů účtována v netto hmotnosti, obalové materiály zahrnout již do nabídkové ceny a nefakturovat.
Balení - jednotlivé svazky, nebo formáty plechů musí být odděleny dřevěnými proklady, výška podkladu minimálně 10 cm, váha balíku nesmí být větší než 4000 Kg.
Splatnost 90 dnů.

## Tyče oc.pl. Linde
Veřejná zakázka: Dodávky hutního materiálu
RD č.: S131/25
Příloha č.2 - Přehled běžně poptávaného hutního materiálu - tyče ocelové ploché Linde
Tato tabulka má pro účastníky pouze informativní charakter.
Číslo artiklu | Název a rozměry (mm) | Jakost+norma | Rozměrová norma | Přímost v % z L | Vlnitost v % na 1000 mm | Zkroucení ve stupních na 1000 mm | Požadavky zadavatele na vlastnosti předmětu plnění, volitelné požadavky dle norem | Jednotková cena v EUR/kg
133111036000 | PLO 100 50 4800 | S355J2+N/EN 10025-2 | EN 10058 | 0.2 | 0.2 | 2 | a); b); c2); d); e2); f)
132111085100 | PLO 130 35 5800 | S355J2+N/EN 10025-2 | EN 10058 | 0.25 | 0.25 | 1.5 | a); b); c2); d); e2); f)
132131388000 | PLO 130 40 6000 | S355J2+N/EN 10025-2 | EN 10058 | 0.2 | 0.2 | 1.5 | a); b); c2); d); e2); f)
132111087200 | PLO 140 40 5800 | S355J2+N/EN 10025-2 | EN 10058 | 0.2 | 0.2 | 1.5 | a); b); c2); d); e2); f)
132111087800 | PLO 155 35 5700 | S355J2+N/EN 10025-2 | DIN 59200 | - | - | - | rovinnost S, Přesná délka +200mm, pož. d) e1), f)
152011066600 | PLO 170 40 5900 | S355J2+N/EN 10025-2 | DIN 59200 | - | - | - | rovinnost S, Přesná délka +200mm, pož. d) e1), f)
132131382000 | PLO 70 30 6000 | S355J2+N/EN 10025-2 | EN 10058 | 0.2 | 0.2 | 1.5 | a); b); c2); d); e2); f)
132131364000 | PLO 70 30 8000 | S355J2+N/EN 10025-2 | EN 10058 | 0.2 | 0.2 | 1.5 | a); b); c2); d); e2); f)
132131364100 | PLO 70 40 8000 | S355J2+N/EN 10025-2 | EN 10058 | 0.2 | 0.2 | 1.5 | a); b); c2); d); e2); f)
132111080200 | PLO 70 50 6000 | S355J2+N/EN 10025-2 | EN 10058 | 0.25 | 0.25 | 3 | a); b); c2); d); e2); f)
132131364200 | PLO 70 50 8000 | S355J2+N/EN 10025-2 | EN 10058 | 0.2 | 0.2 | 1.5 | a); b); c2); d); e2); f)
132131364300 | PLO 75 30 8000 | S355J2+N/EN 10025-2 | EN 10058 | 0.2 | 0.2 | 1.5 | a); b); c2); d); e2); f)
132111071600 | PLO 75 40 6000 | S355J2+N/EN 10025-2 | EN 10058 | 0.2 | 0.2 | 1.5 | a); b); c2); d); e2); f)
132111087500 | PLO 75 40 8000 | S355J2+N/EN 10025-2 | EN 10058 | 0.2 | 0.2 | 1.5 | a); b); c2); d); e2); f)
132131364400 | PLO 75 50 8000 | S355J2+N/EN 10025-2 | EN 10058 | 0.2 | 0.2 | 1.5 | a); b); c2); d); e2); f)
132131364600 | PLO 80 40 8000 | S355J2+N/EN 10025-2 | EN 10058 | 0.25 | 0.25 | 1.5 | a); b); c2); d); e2); f)
132131364700 | PLO 80 50 8000 | S355J2+N/EN 10025-2 | EN 10058 | 0.2 | 0.2 | 1.5 | a); b); c2); d); e2); f)
[6 empty] | Celková nabídková cena v EUR bez DPH |  | 0
Požadavky zadavatele :
Kontrola tolerance přímosti, šavlovitosti a zkroucení dle metodiky měření PLO-3-P2-001/3. vydání
Rozšíření požadavků zákazníka oproti normě požaduje kupující u oceli jakosti S355J2+N tyto parametry:
- minimální množství C: 0,07% - maximální: 0,25%
- minimální množství Si: 0% - maximální: 0,605%
- minimální množství Mn: 0,9% - maximální: 1,8%
Všechny artikly musí být normalizačně žíhané, označení+N!
EN 10058, čl. 6
a) vlnitost tyčí je přípustná za podmínky, že v měřeném úseku bude dodržena předepsána přímost v % z měřené délky a to ve směru tloušťky i šířky tyče.
b) zkroucení tyčí je přípustné rovnoměrně v rozsahu dle udané hodnoty na 1000mm délky tyče.
c1) délky tyčí dodávat v „Přesných délkách (E) pouze s kladnými mezními úchylkami.
c2) délky tyčí dodávat v „Přibližných délkách (F) pouze s kladnými mezními úchylkami +200 mm
d) EN 10163-1 - odpovědnost dodavatele za jakost povrchu dle čl. 4,
e1) EN 10163-2, čl. 5 - budou tyče dodávány ve Třídě B, podtřída 3
e2) EN ISO 9443, čl. 5 - budou tyče dodávány ve Třídě jakosti povrchu B - z 1, pro posuzování je dN roven tloušťce tyče (menší rozměr).
f) Povrch po celém obvodu tyče musí být po otryskání ve VOP CZ, s.p. stejný, hladký, vhodný pro lakování, bez povrchových vad, jako šupin, otlaků , rýh a poškrábání, vměstků a trhlin, drsnost maximálně Rz = 100 µm.
Tyče dle DIN 59200 dodávat v "Normální rovinnost" tj. napříč 0,003 x B mm, a podélně 0,007xL mm, maximálně 10 mm. Tolerance šířky pouze v kladných hodnotách. Tolerance "Přesné délky" +200 mm.
U každého artiklu, u každé dodávky je nutné uvádět inspekční certifikát 3.1 dle EN 10204 od skutečného výrobce materiálu.

## Tyče oc. pl. obyč.
Veřejná zakázka: Dodávky hutního materiálu
RD č.: S131/25
Příloha č.2 - Přehled běžně poptávaného hutního materiálu - tyče ocelové ploché obyčejné
Tato tabulka má pro účastníky pouze informativní charakter.
Číslo artiklu | Název a rozměry (mm) | Jakost+norma | Rozměrová norma | Přímost v % z L | Vlnitost v % na 1000 mm | Zkroucení ve stupních na 1000 mm | Požadavky zadavatele na vlastnosti předmětu plnění, volitelné požadavky dle norem | Jednotková cena v EUR/kg
136111013000 | PLO 100 30 6000 | S235JR /EN 10025-2 | EN 10058 | 0.25 | 0.2 | 2 | a); b); c2); d); e2); f)
132111084700 | PLO 100 70 6000 | S355J2+N/EN 10025-2 | EN 10058 | 0.25 | 0.2 | 2 | a); b); c2); d); e2); f)
132111088700 | PLO 200 30 3000 | S235JR+N/EN 10025-2 | DIN 59200 | 0.125 | *dle specifikace níže |  | Tloušťka "A", tol.šířky +10 mm, přesná délka +200 mm
132111088600 | PLO 200 40 3000 | S235JR+N/EN 10025-2 | DIN 59200 | 0.125 | *dle specifikace níže |  | Tloušťka "A", tol.šířky +10 mm, přesná délka +200 mm
132111088500 | PLO 300 40 3000 | S235JR+N/EN 10025-2 | DIN 59200 | 0.125 | Neuvádí se. |  | Tloušťka "A", tol.šířky +10 mm, přesná délka +200 mm
132131372000 | PLO 60 30 6000 | S235JR /EN 10025-2 | EN 10058 | 0.25 | 0.2 | 2 | a); b); c2); d); e2); f)
132111083200 | PLO 60 40 6000 | S235JR+N/EN 10025-2 | EN 10058 | 0.25 | 0.25 | 2 | a); b); c2); d); e2); f)
133111022200 | PLO 70 25 3000 | S235JR /EN 10025-2 | EN 10058 | 0.25 | 0.25 | 2 | a); b); c2); d); e2); f)
133111032800 | PLO 70 50 4000 | S355J2+N/EN 10025-2 | EN 10058 | 0.25 | 0.25 | 2 | a); b); c2); d); e2); f)
132131376000 | PLO 80 50 6000 | S235JR /EN10025-2 | EN10058 | 0.25 | 0.25 | 3 | a); b); c2); d); e2); f)
[6 empty] | Celková nabídková cena v EUR bez DPH |  | 0
Požadavky zadavatele :
Měření přímosti, šavlovitosti a zkroucení dle metodiky měření PLO-3-P2-001/3. vydání
Všechny artikly lze dodávat normalizačně žíhané, označení +N.
EN 10058, čl. 6
a) vlnitost tyčí je přípustná za podmínky, že v měřeném úseku bude dodržena předepsána přímost v % z měřené délky a to ve směru tloušťky i šířky tyče.
b) zkroucení tyčí je přípustné rovnoměrně v rozsahu dle udané hodnoty na 1000mm délky tyče.
c1) délky tyčí dodávat v „Přesných délkách (E) pouze s kladnými mezními úchylkami.
c2) délky tyčí dodávat v „Přibližných délkách (F) pouze s kladnými mezními úchylkami +200 mm
d) EN 10163-1 - odpovědnost dodavatele za jakost povrchu dle čl. 4,
e1) EN 10163-2, čl. 5 - budou tyče dodávány ve Třídě B, podtřída 3
e2) EN ISO 9443, čl. 5 - dle tabulky 1, budou tyče dodávány ve Třídě jakosti povrchu B - z 1, pro posuzování je dN roven tloušťce tyče (menší rozměr).
f) Povrch po celém obvodu tyče musí být po otryskání ve VOP CZ, s.p. stejný, hladký, vhodný pro lakování, bez povrchových vad, jako šupin, otlaků , rýh a poškrábání, vměstků a trhlin, drsnost maximálně Rz = 100 µm.
Tyče dle DIN 59200 dodávat v "Přesné rovinnosti S" tj. napříč 0,003 x B mm, a podélně 0,003xL mm, maximálně 20 mm. Tolerance šířky pouze v kladných hodnotách. Tolerance "Přesné délky" +200 mm.
U každého artiklu, u každé dodávky je nutné uvádět inspekční certifikát 3.1 dle EN 10204 od skutečného výrobce materiálu.

## Tyče oc. čtv.obyc.
Veřejná zakázka: Dodávky hutního materiálu
RD č.: S131/25
Příloha č.2 - Přehled běžně poptávaného hutního materiálu - tyče ocelové čtvercové obyčejné
Tato tabulka má pro účastníky pouze informativní charakter.
Číslo artiklu | Název a rozměry (mm) | Jakost+norma | Rozměrová norma | Přímost v % z L | Vlnitost v % na 1000 mm | Zkroucení ve stupních na 1000 mm | Požadavky zadavatele na vlastnosti předmětu plnění, volitelné požadavky dle norem | Jednotková cena v EUR/kg
132111089900 | 4HR 25 6000 | S235JR /EN 10025-2 | EN 10059 | 0.4 | 0.3 | 2.5 | a); b); c2); d); e2); f)
133111047000 | 4HR 35 6000 | S355J2 /EN 10025-2 | EN 10059 | 0.4 | 0.3 | 3 | a); b); c2); d); e2); f)
[6 empty] | Celková nabídková cena v EUR bez DPH |  | 0
Požadavky zadavatele :
Měření přímosti, šavlovitosti a zkroucení dle metodiky měření PLO-3-P2-001/3. vydání
Všechny artikly lze dodávat normalizačně žíhané, označení +N.
EN 10059, čl. 6
a) vlnitost tyčí je přípustná za podmínky, že v měřeném úseku bude dodržena předepsána přímost v % z měřené délky a v obou osách průřezu tyče.
b) zkroucení tyčí je přípustné rovnoměrně v rozsahu dle udané hodnoty na 1000mm délky tyče.
c1) délky tyčí dodávat v „Přesných délkách (E) pouze s kladnými mezními úchylkami.
c2) délky tyčí dodávat v „Přibližných délkách (F) pouze s kladnými mezními úchylkami +200 mm
d) EN 10163-1 - odpovědnost dodavatele za jakost povrchu dle čl. 4,
e1) EN 10163-2, čl. 5 - budou tyče dodávány ve Třídě B, podtřída 3
e2) EN ISO 9443, čl. 5 - dle tabulky 1, budou tyče dodávány ve Třídě jakosti povrchu B - z 1, pro posuzování je dN roven tloušťce tyče (menší rozměr).
f) Povrch po celém obvodu tyče musí být po otryskání ve VOP CZ, s.p. stejný, hladký, vhodný pro lakování, bez povrchových vad, jako šupin, otlaků , rýh a poškrábání, vměstků a trhlin, drsnost maximálně Rz = 100 µm.
U každého artiklu, u každé dodávky je nutné uvádět inspekční certifikát 3.1 dle EN 10204 od skutečného výrobce materiálu.

## Tyče ocel.kruhové
Veřejná zakázka: Dodávky hutního materiálu
RD č.: S131/25
Příloha č.2- Přehled běžně poptávaného hutního materiálu - tyče ocelové kruhové
Tato tabulka má pro účastníky pouze informativní charakter.
Číslo artiklu | Název a rozměry (mm) | Jakost+norma | Rozměrová norma | Přímost v % z L | Vlnitost v % na 1000 mm | Požadavky zadavatele na vlastnosti předmětu plnění, volitelné požadavky dle norem | Jednotková cena v EUR/kg | Mj Kč průměr
133111009100 | KR 40 6000 | S355J2+N/EN 10025-2 | EN 10060 | 0.4 | 0.3 | 1F); 3); 4) |  | 720.4
133111009600 | KR 70 6000 | S355J2+N/EN 10025-2 | EN 10060 | 0.4 | 0.3 | 1F); 3); 4) |  | 233.06
133111005400 | KR 95 6000 | S235JR+N/EN 10025-2 | EN 10060 | 0.25 | 0.25 | 1F); 3); 4) |  | 386.16
[6 empty] | Celková nabídková cena v EUR bez DPH | 0
Požadavky zadavatele :
1 M) Délky tyčí dodávat ve „Výrobních délkách (M).
1 F) Délky tyčí dodávat v „Přibližných délkách (F) pouze s kladnými mezními úchylkami +200 mm.
1 E) Délky tyčí dodávat v „Přesných délkách (E) pouze s kladnými mezními úchylkami.
2) Tam, kde není explicitně určena délka, budou tyče odebírány v 6 m délkách, nebude-li konkrétní objednávkou či minitendrem upraveno jinak.
3) Vlnitost tyčí se měří pravítkem délky 1000 mm a posuvným měřítkem, posuzování a metoda měření podle normy ČSN 42 0008.
4) EN ISO 9443, čl. 5 - dle tabulky 1, budou tyče dodávány ve Třídě jakosti povrchu B - z 1.
5) Jakost SSAB STRENX 700E musí splňovat parametry jakosti S690QL dle EN 10025-6!
U každého artiklu, u každé dodávky je nutné uvádět inspekční certifikát 3.1 dle EN 10204 od skutečného výrobce materiálu.

## Tyče oc. taž. pl.
Veřejná zakázka: Dodávky hutního materiálu
RD č.: S131/25
Příloha č.2- Přehled běžně poptávaného hutního materiálu - tyče ocelové tažené ploché
Tato tabulka má pro účastníky pouze informativní charakter.
Číslo artiklu | Název a rozměry (mm) | Jakost + norma u artiklu | Jakost dle EN ISO 683-7 | Označení dle Stahl-Eisen-Liste | Rozměrová norma | Přímost v % z L | Vlnitost v % na 1000 mm | Požadavky zadavatele na vlastnosti předmětu plnění, volitelné požadavky dle norem | Jednotková cena v EUR/kg
152011060000 | PLO 30 25 6000 | S235JRC+C/EN 10277 | S235B+C | 1.0122+C | EN 10278, H11 | - | - | 1); 2); 3);4)
152011025400 | PLO 35 20 6000 | S235JRC+C/EN 10277 | S235B+C | 1.0122+C | EN 10278, H11 | - | - | 1); 2); 3);4)
132111071900 | PLO 70 35 6000 | S355J2C+C/EN 10277 | S355D+C | 1.0579+C | EN 10278 H11 | - | - | 1); 2); 3);4)
132131364900 | PLO 80 60 6000 | S355J2C+C/EN 10277 | S355D+C | 1.0579+C | EN 10278 H11 | 0,1 | 0,1 | 1); 2); 3);4)
[7 empty] | Celková nabídková cena v EUR bez DPH |  | 0
Požadavky zadavatele :
1) Dle EN 10278, Dodávané délky tyčí dle čl. 5.1 musí být "skladové" dle EN 10278, viz. Tabulka 4.
2) Dle EN 10278, čl. 4.2/2) a čl. 5.3 - všechny konce tyčí zastřižené.
3) Dle EN 10278, volitelný požadavek 4.2/1) a dle čl. 5.2) ověření přímosti dle Tabulky 6, Doporučená postup kontroly přímosti A.2.
4) Dle EN 10278, čl. 4.2/4) u každého artiklu, u každé dodávky je nutné uvádět inspekční certifikát 3.1 dle EN 10204 od skutečného výrobce materiálu, v případě dodávky dle ISO 683-7 tak dokument kontroly 2.2 dle ISO 10474.
Označení materiálu je dle "Přílohy E" ČSN EN ISO 683-7 a číselné dle "Stahl-Eisen-Liste" ekvivalentní k ČSN EN 10277. Kterékoliv označení je možné použití v "Dokumentaci" k dodanému materiálu!

## Tyče ocel. taž
Veřejná zakázka: Dodávky hutního materiálu
RD č.: S131/25
Příloha č.2- Přehled běžně poptávaného hutního materiálu - tyče ocelové tažené
Tato tabulka má pro účastníky pouze informativní charakter.
Číslo artiklu | Název a rozměry (mm) | Jakost + norma u artiklu | Jakost dle EN ISO 683-7 | Označení dle Stahl-Eisen-Liste | Rozměrová norma | Přímost v % z L | Vlnitost v % na 1000 mm | Požadavky zadavatele na vlastnosti předmětu plnění, volitelné požadavky dle norem | Jednotková cena v EUR/kg
152011019000 | KR 35 3000 | S355J2C+C+N/EN 10277 | S355D+C+N | 1.0579+C+N | EN10278 H11 | - | - | 1a); 2); 3); 4)
152011019500 | KR 50 3000 | S355J2C+C+N/EN 10277 | S355D+C+N | 1.0579+C+N | EN10278 H11 | - | - | 1b); 2); 3); 4)
152011018900 | KR 30 3000 | S355J2C+C+N/EN 10277 | S355D+C+N | 1.0579+C+N | EN10278 H9 | - | - | 1a); 2); 3); 4)
133121073400 | KR 35 6000 | S355J2C+C/EN 10277 | S355D+C+N | 1.0579+C | EN10278 H9 | - | - | 1a); 2); 3); 4)
152011019200 | KR 40 3000 | S355J2C+C+N/EN 10277 | S355D+C+N | 1.0579+C+N | EN10278 H11 | - | - | 1b); 2); 3); 4)
133121072700 | KR 100 6700 | S355J2C+C+N/EN 10277 | S355D+C+N | 1.0579+C+N | EN10278 H11 | - | - | 1b); 2); 3); 4)
133121072600 | KR 80 5500 | S355J2+C+N/EN 10025-2 | - | 1.0577+C+N | EN10278 H11 | - | - | třída povrchu 1; 1); 2); 3)
[7 empty] | Celková nabídková cena v EUR bez DPH |  | 0
Požadavky zadavatele :
1a) Dle EN 10278, Dodávané délky tyčí musí být "skladové" dle EN 10278, tj. +200 mm viz. Tabulka 4. Dodané tyče nesmí být kratší.
1b) Dle EN 10278, Dodávané délky tyčí musí být "Přesné délky" dle EN 10278, tj. +50 mm, viz. Tabulka 4. Dodané tyče nesmí být kratší.
2) Dle EN 10278, čl. 4.2/2) a čl. 5.3 - všechny konce tyčí zastřižené.
3) Dle EN 10278, volitelný požadavek 4.2/1) a dle čl. 5.2) ověření přímosti dle Tabulky 6, Doporučená postup kontroly přímosti A.2.
4) Dle EN 10278, čl. 4.2/4) u každého artiklu, u každé dodávky je nutné uvádět inspekční certifikát 3.1 dle EN 10204 od skutečného výrobce materiálu, v případě dodávky dle ISO 683-7 tak dokument kontroly 2.2 dle ISO 10474.
Označení materiálu je dle "Přílohy E" ČSN EN ISO 683-7 a číselné dle "Stahl-Eisen-Liste" ekvivalentní k ČSN EN 10277. Kterékoliv označení je možné použití v "Dokumentaci" k dodanému materiálu!

## Trubky oc. kruh
Veřejná zakázka: Dodávky hutního materiálu
RD č.: S131/25
Příloha č.2 - Přehled běžně poptávaného hutního materiálu - trubky oc. kruhové
Tato tabulka má pro účastníky pouze informativní charakter.
Číslo artiklu | Název a rozměry (mm) | Jakost+norma | Rozměrová norma | Požadavky zadavatele na vlastnosti předmětu plnění, volitelné požadavky dle norem | Jednotková cena v EUR/kg
141011108600 | TR KR 82,50 12,5 6000 | E355+C /EN 10305-1 | EN 10305-1 | f); g); č. 10;16-musí být bezešvá přesná; č.22-max 0,001 L; č.23
144111131300 | TR KR 45 6 6000 | E235+N /EN 10305-1 | EN 10305-1 | f); g); č.10; 23.
|  |  | Celková nabídková cena v EUR bez DPH |  | 0
Požadavky zadavatele :
Dle EN 10305-1, čl. 6.2
f) Dodávat v Přesných délkách viz. čl. 8.5.2, tab. 7.
g) Dodat Ispekční certifikát 3.1 B (2.2) dle EN 10204 viz. čl. 9.1.
10) Povrchy trubek bez nesnadno odstranitelných látek čl. 8.4.6 normy.
16) Požadovány zúžené mezní úchylky průměru dle čl.8.5.1.2 normy.
22) Požadovány snížené maximální odchylky přímosti dle čl. 8.5.3 normy.
23) Požadovány kolmo odstřižené nebo odřezané konce trubek dle čl. 8.5.4 normy
Dle EN 10297-1,2 čl. 6.2
č.1 Trubky dodávat bez okují viz. čl.7.3.1 normy
č.13 Trubky dodávat v přesných délkách viz. čl. 8.9.2, v tolerancích dle tab 16 normy.
č.15 Dodat Ispekční certifikát 3.1 B (2.2) dle EN 10204.
č.20 Trubky musí mít dočasnou ochranu proti korozi pro dopravu a skladování dle čl. 13 normy.
Dle EN 10210-1,2
č. 1.7 Dodat Ispekční certifikát 3.1 dle EN 10204., čl. 7.2.2.
b) Dle čl. 5.1 dodávat v Přesných délkách úchylky viz. Tabulka 3.
č. 2.1 Dodávat v Přibližných délkách pouze kladné úchylky +150 mm viz. Tabulka 3 a čl. 5.2.
Pokud není explicitně udána délka trubky, má se za to, že se jedná o stadardní 6m délku.

## Trubky oc. čtvr. obdel.
Veřejná zakázka: Dodávky hutního materiálu
RD č.: S131/25
Příloha č. 2 - Přehled běžně poptávaného hutního materiálu - trubky ocel čtvercové a obdélníkové
Tato tabulka má pro účastníky pouze informativní charakter.
Číslo artiklu | Název a rozměry (mm) | Jakost+norma | Rozměrová norma | Požadavky zadavatele na vlastnosti předmětu plnění, volitelné požadavky dle norem | Jednotková cena v EUR/kg
133112499400 | PR OBD 260 140 10 6000 | S235JRH /EN 10219-1 | EN 10210-2 | č.1.7; B;
133112497000 | PR 4HR 60 60 6,30 6000 | S355J2H /EN 10210-1 | EN 10210-2 | č.1.7; B;
133112062000 | PR 4HR 100 100 8 6000 | S235JRH /EN 10219-1 | EN 10219-2 | č.1.7; B;
132111180000 | PR 4HR 160 160 10 6000 | S355JRH /EN 10219-1 | EN 10219-2 | č.1.7; B;
133112516500 | PR 4HR 120 120 8 6000 | S355J2H /EN 10210-1 | EN 10210-2 | č.1.7; B;
133112495100 | PR OBD 180 70 8 6000 | S355J2H /EN 10219-1 | EN 10219-2 | č.1.7; B;
|  |  | Celková nabídková cena v EUR bez DPH |  | 0
Požadavky zadavatele :
Dle EN 10210-1,2
č. 1.7 Dodat Ispekční certifikát 3.1 dle EN 10204., čl. 7.2.2.
b) Dle čl. 5.1 dodávat v Přesných délkách úchylky viz. Tabulka 3.
č. 2.1 Dodávat v Přibližných délkách pouze kladné úchylky +150 mm viz. Tabulka 3 a čl. 5.2.
Dle EN 10219-1,2
č. 1.7 Dodat Ispekční certifikát 3.1 dle EN 10204., čl. 7.2.2.
A - Přesné délky dle Tab 4 normy
B - Přibližné délky dle Tab 4 normy
Dle EN 10305-1, čl. 6.2
f) Dodávat v Přesných délkách viz. čl. 8.5.2, tab. 7.
g) Dodat Ispekční certifikát 3.1 B (2.2) dle EN 10204 viz. čl. 9.1.
10) Povrchy trubek bez nesnadno odstranitelných látek čl. 8.4.6 normy.
16) Požadovány zúžené mezní úchylky průměru dle čl.8.5.1.2 normy.
22) Požadovány snížené maximální odchylky přímosti dle čl. 8.5.3 normy.
23) Požadovány kolmo odstřižené nebo odřezané konce trubek dle čl. 8.5.4 normy
Pokud není uvedeno, všechny výrobky musí mít konce kolmo odstřižené nebo zařezané.
Pokud není uvedeno, dodávat v "Přesných" délkách dle předepsaných norem, maximální tolerance + 100 mm, výrobky nesmí být kratší.
Pokud není explicitně udána délka trubky, má se za to, že se jedná o stadardní 6m délku.

## Profilová ocel otevř.
Veřejná zakázka: Dodávky hutního materiálu
RD č.: S131/25
Příloha č. 2 - Přehled běžně poptávaného hutního materiálu - profilová ocel otevřená
Tato tabulka má pro účastníky pouze informativní charakter.
Číslo artiklu | Název a rozměry (mm) | Jakost+norma | Rozměrová norma | Požadavky zadavatele na vlastnosti předmětu plnění, volitelné požadavky dle norem | obj. kg za 2 roky | Jednotková cena v EUR/kg
134217042100 | U 200 75 8,50 6000 | S235JR/EN 10025-2 | EN 10279 | délka + 100 mm | 611
132112106800 | PR L 30 30 4 6000 | S235JR/EN 10025-2 | EN 10056-1,2 | délka + 100 mm | 2398
134217041900 | U 140 60 6000 | S235JR/EN 10025-2 | EN 10279 | délka + 100 mm | #N/A
444555022300 | PR HEB 180 6000 . | S235JR/EN 10025-2 | EN 10034 | délka + 100 mm | 5433.4
132112290900 | PR U 100 3800 | S355J2/EN 10025-2 | EN 10279 | délka + 100 mm | 7360.2
134217040800 | U 300 100 10 6000 | S235JR/EN 10025-2 | EN 10279 | délka + 100 mm | #N/A
134217041500 | U 300 100 10 6500 | S235JR/EN 10025-2 | EN 10279 | délka + 100 mm | #N/A
|  |  | Celková nabídková cena v EUR bez DPH |  |  | 0
Požadavky zadavatele :
Poznámka: pokud není explicitně udána délka profilu, má se za to, že se jedná o minimální délku 6m, tolerance + 100 mm