## Plochá ocel obyčejná
Veřejná zakázka: Dodávky ploché oceli obyčejné
Rámcová smlouva č. 160/2014/V/3/3/ŘÚF - 150
Příloha č. 2 - Technická specifikace a ceník
Číslo artiklu | Rozměry (mm) |  |  |  | Označení oceli dle EN 10027-1 | Technické dodací podmínky dle EN | Rozměrová norma výrobku dle EN | Upřesnění - poznámka | Předpokládané množství v kg rok | Jednotková cena v Kč bez DPH/kg | Nabídková cena v Kč bez DPH/kg
|  | šířka | výška | délka
132111035100 | PLO | 16 | 5 | 6000 | S235JR+N | EN 10025-2 | EN 10058 | 6000mm, druh délky E | 25 |  | Vyplň sloupec K
132111035400 | PLO | 16 | 10 | 6000 | S235JR+N | EN 10025-2 | EN 10058 | druh délky E | 25 |  | Vyplň sloupec K
132111035500 | PLO | 20 | 5 | 6000 | S235JR+N | EN 10025-2 | EN 10058 | druh délky E | 25 |  | Vyplň sloupec K
132111035800 | PLO | 20 | 8 | 6000 | S235JR+N | EN 10025-2 | EN 10058 | druh délky E | 25 |  | Vyplň sloupec K
132111035900 | PLO | 20 | 10 | 6000 | S235JR+N | EN 10025-2 | EN 10058 | druh délky E | 25 |  | Vyplň sloupec K
132111036000 | PLO | 20 | 12 | 6000 | S235JR+N | EN 10025-2 | EN 10058 | druh délky E | 104 |  | Vyplň sloupec K
132111036100 | PLO | 25 | 5 | 6000 | S235JR+N | EN 10025-2 | EN 10058 | 6000mm, druh délky E | 25 |  | Vyplň sloupec K
132111036200 | PLO | 25 | 6 | 6000 | S235JR+N | EN 10025-2 | EN 10058 | druh délky E | 2805.96 |  | Vyplň sloupec K
132111036300 | PLO | 25 | 12 | 6000 | S235JR+N | EN 10025-2 | EN 10058 | 6000mm, druh délky E | 25 |  | Vyplň sloupec K
132111036400 | PLO | 25 | 8 | 6000 | S235JR+N | EN 10025-2 | EN 10058 | druh délky E | 25 |  | Vyplň sloupec K
132111036500 | PLO | 25 | 10 | 6000 | S235JR+N | EN 10025-2 | EN 10058 | 6000mm, druh délky E | 60 |  | Vyplň sloupec K
132111036800 | PLO | 30 | 5 | 6000 | S235JR+N | EN 10025-2 | EN 10058 | druh délky E | 25 |  | Vyplň sloupec K
132111036900 | PLO | 30 | 6 | 6000 | S235JRC | EN 10277-2 | EN 10278, h11 | h11, skladová délka | 263 |  | Vyplň sloupec K
132111037000 | PLO | 30 | 4 | 6000 | S235JR+N | EN 10025-2 | EN 10058 | druh délky E | 25 |  | Vyplň sloupec K
132111037100 | PLO | 30 | 8 | 6000 | S235JR+N | EN 10025-2 | EN 10058 | druh délky E | 796 |  | Vyplň sloupec K
132111037200 | PLO | 30 | 10 | 6000 | S235JRC | EN 10277-2 | EN 10278 | h11, skladová délka | 25 |  | Vyplň sloupec K
132111037300 | PLO | 30 | 12 | 6000 | S235JR+N | EN 10025-2 | EN 10058 | 6000mm, druh délky E | 25 |  | Vyplň sloupec K
132111037500 | PLO | 30 | 16 | 6000 | S235JR+N | EN 10025-2 | EN 10058 | druh délky E | 206 |  | Vyplň sloupec K
132111037600 | PLO | 30 | 20 | 6000 | S235JR+N | EN 10025-2 | EN 10058 | druh délky E | 25 |  | Vyplň sloupec K
132111037700 | PLO | 35 | 5 | 6000 | S235JR+N | EN 10025-2 | EN 10058 | druh délky E | 21 |  | Vyplň sloupec K
132111038000 | PLO | 35 | 8 | 6000 | S235JR+N | EN 10025-2 | EN 10058 | druh délky E | 25 |  | Vyplň sloupec K
132111038500 | PLO | 40 | 5 | 6000 | S235JR+N | EN 10025-2 | EN 10058 | druh délky E | 25 |  | Vyplň sloupec K
132111038600 | PLO | 40 | 6 | 6000 | S235JR+N | EN 10025-2 | EN 10058 | 6000mm, druh délky E | 25 |  | Vyplň sloupec K
132111038700 | PLO | 30 | 15 | 6000 | S235JR+N | EN 10025-2 | EN 10058 | druh délky E | 320 |  | Vyplň sloupec K
132111038800 | PLO | 40 | 8 | 6000 | S235JR+N | EN 10025-2 | EN 10058 | druh délky E | 25 |  | Vyplň sloupec K
132111038900 | PLO | 40 | 10 | 6000 | S235JR+N | EN 10025-2 | EN 10058 | druh délky E | 25 |  | Vyplň sloupec K
132111039000 | PLO | 40 | 12 | 6000 | S235JR+N | EN 10025-2 | EN 10058 | druh délky E | 25 |  | Vyplň sloupec K
132111039200 | PLO | 40 | 16 | 6000 | S235JR+N | EN 10025-2 | EN 10058 | 6000mm, druh délky E | 25 |  | Vyplň sloupec K
132111039300 | PLO | 40 | 20 | 6000 | S235JR+N | EN 10025-2 | EN 10058 | 6000mm, druh délky E | 25 |  | Vyplň sloupec K
132111039400 | PLO | 40 | 25 | 6000 | S235JR+N | EN 10025-2 | EN 10058 | druh délky E | 94 |  | Vyplň sloupec K
132111039600 | PLO | 40 | 30 | 6000 | S235JR+N | EN 10025-2 | EN 10058 | 6000mm, druh délky E | 30 |  | Vyplň sloupec K
132111040600 | PLO | 50 | 5 | 6000 | S235JR+N | EN 10025-2 | EN 10058 | 6000mm, druh délky E | 25 |  | Vyplň sloupec K
132111040700 | PLO | 50 | 6 | 6000 | S235JR+N | EN 10025-2 | EN 10058 | druh délky E | 118 |  | Vyplň sloupec K
132111040900 | PLO | 50 | 8 | 6000 | S235JR+N | EN 10025-2 | EN 10058 | druh délky E | 25 |  | Vyplň sloupec K
132111041000 | PLO | 50 | 10 | 6000 | S235JR+N | EN 10025-2 | EN 10058 | druh délky E | 300 |  | Vyplň sloupec K
132111041100 | PLO | 50 | 12 | 6000 | S235JR+N | EN 10025-2 | EN 10058 | 6000mm, druh délky E | 25 |  | Vyplň sloupec K
132111041300 | PLO | 50 | 16 | 6000 | S235JR+N | EN 10025-2 | EN 10058 | druh délky E | 25 |  | Vyplň sloupec K
132111041400 | PLO | 50 | 20 | 6000 | S235JR+N | EN 10025-2 | EN 10058 | druh délky E | 25 |  | Vyplň sloupec K
132111041500 | PLO | 50 | 25 | 6000 | S235JR+N | EN 10025-2 | EN 10058 | 6000mm, druh délky E | 25 |  | Vyplň sloupec K
132111041600 | PLO | 50 | 30 | 6000 | S235JR+N | EN 10025-2 | EN 10058 | druh délky E | 72 |  | Vyplň sloupec K
132111047000 | PLO | 20 | 15 | 6000 | S235JR+N | EN 10025-2 | EN 10058 | druh délky E | 38 |  | Vyplň sloupec K
132111048000 | PLO | 25 | 15 | 6000 | S235JR+N | EN 10025-2 | EN 10058 | druh délky E | 25 |  | Vyplň sloupec K
132111051500 | PLO | 40 | 15 | 6000 | S235JR+N | EN 10025-2 | EN 10058 | druh délky E | 1580 |  | Vyplň sloupec K
132111064500 | PLO | 20 | 5 | 6000 | S355J2+N | EN 10025-2 | EN 10058 | 6000mm, druh délky E | 25 |  | Vyplň sloupec K
132111064700 | PLO | 20 | 8 | 6000 | S355J2+N | EN 10025-2 | EN 10058 | druh délky E | 25 |  | Vyplň sloupec K
132111066200 | PLO | 30 | 5 | 6000 | S355J2+N | EN 10025-2 | EN 10058 | druh délky E | 25 |  | Vyplň sloupec K
132111066500 | PLO | 30 | 8 | 6000 | S355J2+N | EN 10025-2 | EN 10058 | druh délky E | 25 |  | Vyplň sloupec K
132111067600 | PLO | 30 | 20 | 6000 | S355J2+N | EN 10025-2 | EN 10058 | druh délky E | 25 |  | Vyplň sloupec K
132111068700 | PLO | 40 | 8 | 6000 | S355J2+N | EN 10025-2 | EN 10058 | druh délky E | 25 |  | Vyplň sloupec K
132111068800 | PLO | 40 | 16 | 6000 | S355J2+N | EN 10025-2 | EN 10058 | druh délky E | 25 |  | Vyplň sloupec K
132111068900 | PLO | 40 | 10 | 6000 | S355J2+N | EN 10025-2 | EN 10058 | 6000mm, druh délky E | 19 |  | Vyplň sloupec K
132111069000 | PLO | 45 | 20 | 6000 | S355J2+N | EN 10025-2 | EN 10058 | 6000mm, druh délky E | 43 |  | Vyplň sloupec K
132111069300 | PLO | 40 | 30 | 6000 | S355J2+N | EN 10025-2 | EN 10058 | 6000mm, druh délky E | 116 |  | Vyplň sloupec K
132111069400 | PLO | 40 | 20 | 6000 | S355J2+N | EN 10025-2 | EN 10058 | druh délky E | 795 |  | Vyplň sloupec K
132111069500 | PLO | 40 | 25 | 6000 | S355J2+N | EN 10025-2 | EN 10058 | druh délky E | 25 |  | Vyplň sloupec K
132111069600 | PLO | 50 | 12 | 6000 | S355J2+N | EN 10025-2 | EN 10058 | druh délky E | 29 |  | Vyplň sloupec K
132111069800 | PLO | 50 | 20 | 6000 | S355J2+N | EN 10025-2 | EN 10058 | druh délky E | 817.1 |  | Vyplň sloupec K
132111069900 | PLO | 60 | 5 | 6000 | S355J2+N | EN 10025-2 | EN 10058 | 6000mm, druh délky E | 25 |  | Vyplň sloupec K
132111070000 | PLO | 60 | 8 | 6000 | S355J2+N | EN 10025-2 | EN 10058 | 6000mm, druh délky E | 117 |  | Vyplň sloupec K
132111070100 | PLO | 60 | 10 | 6000 | S355J2+N | EN 10025-2 | EN 10058 | druh délky E | 686 |  | Vyplň sloupec K
132111070300 | PLO | 60 | 16 | 6000 | S355J2+N | EN 10025-2 | EN 10058 | druh délky E | 25 |  | Vyplň sloupec K
132111071200 | PLO | 50 | 15 | 6000 | S355J2+N | EN 10025-2 | EN 10058 | druh délky E | 6121 |  | Vyplň sloupec K
132111071300 | PLO | 50 | 8 | 6000 | S355J2+N | EN 10025-2 | EN 10058 | druh délky E | 57 |  | Vyplň sloupec K
132111079000 | PLO | 20 | 10 | 6000 | S355J2+N | EN 10025-2 | EN 10058 | druh délky E | 25 |  | Vyplň sloupec K
132111079300 | PLO | 30 | 15 | 6000 | S355J2+N | EN 10025-2 | EN 10058 | druh délky E | 130 |  | Vyplň sloupec K
132111079700 | PLO | 40 | 15 | 6000 | S355J2+N | EN 10025-2 | EN 10058 | druh délky E | 315 |  | Vyplň sloupec K
132111080100 | PLO | 50 | 10 | 6000 | S355J2+N | EN 10025-2 | EN 10058 | druh délky E | 48 |  | Vyplň sloupec K
132111080300 | PLO | 60 | 40 | 6000 | S355J2+N | EN 10025-2 | EN 10058 | druh délky E | 25 |  | Vyplň sloupec K
132111081500 | PLO | 70 | 45 | 6000 | S355J2+N | EN 10025-2 | EN 10058 | druh délky E | 2710 |  | Vyplň sloupec K
132111081700 | PLO | 60 | 25 | 6000 | S235JR+N | EN 10025-2 | EN 10058 | druh délky E | 24506 |  | Vyplň sloupec K
132111085000 | PLO | 115 | 30 | 6000 | S355J2+N | EN 10025-2 | EN 10058 | druh délky E, hladký povrch na boku tyče | 490 |  | Vyplň sloupec K
132111087600 | PLO | 140 | 15 | 6000 | S355J2+N | EN 10025-2 | EN 10058 | druh délky E | 21701 |  | Vyplň sloupec K
132131139900 | PLO | 130 | 30 | 6000 | S235JR+N | EN 10025-2 | EN 10058 | druh délky E | 25 |  | Vyplň sloupec K
132131140500 | PLO | 135 | 30 | 6000 | S235JR+N | EN 10025-2 | EN 10058 | druh délky E | 11034 |  | Vyplň sloupec K
132131372000 | PLO | 60 | 30 | 6000 | S235JR+N | EN 10025-2 | EN 10058 | druh délky E, (jakost povrchu EN10221 - třída B - AQL 5%) | 24560 |  | Vyplň sloupec K
132131376000 | PLO | 80 | 50 | 6000 | S235JR | EN 10025-2 | EN 10058 | druh délky E | 57180 |  | Vyplň sloupec K
132131382000 | PLO | 70 | 30 | 6000 | S355J2+N | EN 10025-2 | EN 10058 | druh délky E | 4968 |  | Vyplň sloupec K
132131396500 | PLO | 40 | 20 | 3000 | C35E+C | EN 10277-5 | EN 10278, h11 | h11, přesná délka 3000 mm, zařezané konce tyčí | 25 |  | Vyplň sloupec K
132131398000 | PLO | 55 | 35 | 6000 | S355J2C+N | EN 10277-2 | EN 10278, h11 | h11, přesná délka 6000 mm, zařezané konce tyčí | 10625 |  | Vyplň sloupec K
133111017500 | PLO | 45 | 20 | 6000 | S235JR+N | EN 10025-2 | EN 10058 | druh délky E | 25 |  | Vyplň sloupec K
133111018800 | PLO | 60 | 10 | 6000 | S235JR+N | EN 10025-2 | EN 10058 | druh délky E | 550 |  | Vyplň sloupec K
133111019100 | PLO | 60 | 5 | 6000 | S235JR+N | EN 10025-2 | EN 10058 | 6000mm, druh délky E | 25 |  | Vyplň sloupec K
133111019200 | PLO | 60 | 6 | 6000 | S235JR+N | EN 10025-2 | EN 10058 | 6000mm, druh délky E | 25 |  | Vyplň sloupec K
133111019300 | PLO | 60 | 8 | 6000 | S235JR+N | EN 10025-2 | EN 10058 | 6000mm, druh délky E | 25 |  | Vyplň sloupec K
133111019500 | PLO | 60 | 12 | 6000 | S235JR+N | EN 10025-2 | EN 10058 | druh délky E | 25 |  | Vyplň sloupec K
133111019700 | PLO | 60 | 16 | 6000 | S235JR+N | EN 10025-2 | EN 10058 | druh délky E | 25 |  | Vyplň sloupec K
133111019800 | PLO | 60 | 15 | 6000 | S235JR+N | EN 10025-2 | EN 10058 | druh délky E | 618 |  | Vyplň sloupec K
133111019900 | PLO | 60 | 20 | 6000 | S235JR+N | EN 10025-2 | EN 10058 | 6000mm, druh délky E | 29 |  | Vyplň sloupec K
133111020600 | PLO | 60 | 40 | 6000 | S235JR+N | EN 10025-2 | EN 10058 | druh délky E | 14497 |  | Vyplň sloupec K
133111021400 | PLO | 70 | 10 | 6000 | S235JR+N | EN 10025-2 | EN 10058 | druh délky E | 25 |  | Vyplň sloupec K
133111021500 | PLO | 70 | 12 | 6000 | S235JR+N | EN 10025-2 | EN 10058 | 6000mm, druh délky E | 25 |  | Vyplň sloupec K
133111021600 | PLO | 70 | 10 | 6000 | S235JR+N | EN 10025-2 | EN 10058 | druh délky E | 253 |  | Vyplň sloupec K
133111021700 | PLO | 70 | 16 | 6000 | S235JR+N | EN 10025-2 | EN 10058 | druh délky E | 25 |  | Vyplň sloupec K
133111021900 | PLO | 70 | 20 | 6000 | S235JR+N | EN 10025-2 | EN 10058 | druh délky E | 25 |  | Vyplň sloupec K
133111022200 | PLO | 70 | 25 | 3000 | S235JR+N | EN 10025-2 | EN 10058 | druh délky E | 2486 |  | Vyplň sloupec K
133111022300 | PLO | 70 | 30 | 3000 | S235JR+N | EN 10025-2 | EN 10058 | druh délky E | 25 |  | Vyplň sloupec K
133111023100 | PLO | 80 | 10 | 6000 | S235JR+N | EN 10025-2 | EN 10058 | 6000mm, druh délky E | 90 |  | Vyplň sloupec K
133111023200 | PLO | 80 | 12 | 6000 | S235JR+N | EN 10025-2 | EN 10058 | 6000mm, druh délky E | 25 |  | Vyplň sloupec K
133111023300 | PLO | 80 | 12 | 6000 | S235JR+N | EN 10025-2 | EN 10058 | druh délky E | 115 |  | Vyplň sloupec K
133111023500 | PLO | 80 | 20 | 6000 | S235JR+N | EN 10025-2 | EN 10058 | druh délky E | 1426 |  | Vyplň sloupec K
133111023700 | PLO | 80 | 25 | 6000 | S235JR+N | EN 10025-2 | EN 10058 | druh délky E | 2618 |  | Vyplň sloupec K
133111024000 | PLO | 80 | 30 | 6000 | S235JR+N | EN 10025-2 | EN 10058 | 6000mm, druh délky E | 113 |  | Vyplň sloupec K
133111025300 | PLO | 90 | 10 | 6000 | S235JR+N | EN 10025-2 | EN 10058 | 6000mm, druh délky E | 25 |  | Vyplň sloupec K
133111026800 | PLO | 100 | 10 | 6000 | S235JR+N | EN 10025-2 | EN 10058 | druh délky E | 24 |  | Vyplň sloupec K
133111027000 | PLO | 100 | 12 | 6000 | S235JR+N | EN 10025-2 | EN 10058 | druh délky E | 25 |  | Vyplň sloupec K
133111027100 | PLO | 100 | 16 | 6000 | S235JR+N | EN 10025-2 | EN 10058 | druh délky E | 25 |  | Vyplň sloupec K
133111027300 | PLO | 100 | 20 | 6000 | S235JR+N | EN 10025-2 | EN 10058 | druh délky E | 25 |  | Vyplň sloupec K
133111027400 | PLO | 100 | 25 | 6000 | S235JR+N | EN 10025-2 | EN 10058 | druh délky E | 25 |  | Vyplň sloupec K
133111027600 | PLO | 110 | 10 | 6000 | S235JR+N | EN 10025-2 | EN 10058 | 6000mm, druh délky E | 158 |  | Vyplň sloupec K
133111030400 | PLO | 120 | 30 | 6000 | S235JR+N | EN 10025-2 | EN 10058 | druh délky E | 25 |  | Vyplň sloupec K
133111030700 | PLO | 120 | 10 | 6000 | S235JR+N | EN 10025-2 | EN 10058 | druh délky E | 25 |  | Vyplň sloupec K
133111031100 | PLO | 150 | 10 | 6000 | S235JR+N | EN 10025-2 | EN 10058 | druh délky E | 68 |  | Vyplň sloupec K
133111031600 | PLO | 60 | 8 | 6000 | S355J2+N | EN 10025-2 | EN 10058 | druh délky E | 25 |  | Vyplň sloupec K
133111032000 | PLO | 60 | 20 | 6000 | S355J2+N | EN 10025-2 | EN 10058 | druh délky E | 25 |  | Vyplň sloupec K
133111032100 | PLO | 60 | 30 | 6000 | S355J2+N | EN 10025-2 | EN 10058 | druh délky E | 12580 |  | Vyplň sloupec K
133111032800 | PLO | 70 | 50 | 4000 | S355J2+N | EN 10025-2 | EN 10058 | druh délky E | 25 |  | Vyplň sloupec K
133111032900 | PLO | 70 | 40 | 6000 | S355J2+N | EN 10025-2 | EN 10058 | druh délky E | 5302 |  | Vyplň sloupec K
133111033000 | PLO | 80 | 20 | 6000 | S355J2+N | EN 10025-2 | EN 10058 | druh délky E | 25 |  | Vyplň sloupec K
133111033500 | PLO | 90 | 15 | 6000 | S355J2+N | EN 10025-2 | EN 10058 | druh délky E | 25 |  | Vyplň sloupec K
133111034900 | PLO | 100 | 5 | 3000 | X5CrNi 18-10 |  |  | Zrušit, nahradit plechem P5 | 25 |  | Vyplň sloupec K
133111035000 | PLO | 100 | 16 | 6000 | S355J2+N | EN 10025-2 | EN 10058 | 6000mm, druh délky E | 25 |  | Vyplň sloupec K
133111036200 | PLO | 120 | 40 | 6000 | S355J2+N | EN 10025-2 | EN 10058 | druh délky E | 41714 |  | Vyplň sloupec K
133216147100 | PLO | 20 | 4 | 6000 | S235JR+N | EN 10025-2 | EN 10058 | druh délky E | 25 |  | Vyplň sloupec K
133216147700 | PLO | 25 | 3 | 6000 | S235JR+N | EN 10025-2 | EN 10058 | 6000mm, druh délky E | 25 |  | Vyplň sloupec K
133216148600 | PLO | 30 | 4 | 6000 | S235JR+N | EN 10025-2 | EN 10058 | druh délky E | 25 |  | Vyplň sloupec K
133216151600 | PLO | 110 | 10 | 3000 | S235JRC | EN 10277-2 | EN 10278, h11 | h11, skladová délka | 25 |  | Vyplň sloupec K
133216151700 | PLO | 40 | 6 | 3000 | S235JRC | EN 10277-2 | EN 10278, h11 | h11, 3000 mm, skladová délka | 25 |  | Vyplň sloupec K
136111002100 | PLO | 200 | 40 | 6000 | S235JR+N | EN 10025-2 | DIN 59200 | Dle ČSN 42 5524, neexistuje ekvivalentní norma EN | 86982 |  | Vyplň sloupec K
136111011500 | PLO | 100 | 10 | 6000 | S355J2+N | EN 10025-2 | EN 10058 | druh délky E | 25 |  | Vyplň sloupec K
136111013000 | PLO | 100 | 30 | 6000 | S235JR+N | EN 10025-2 | EN 10058 | druh délky E | 9486 |  | Vyplň sloupec K
136111130000 | PLO | 100 | 15 | 6000 | S355JR+N | EN 10025-2 | EN 10058 | druh délky E | 2852 |  | Vyplň sloupec K
136111133000 | PLO | 110 | 12 | 6100 | S355J0+N | EN 10025-2 | EN 10058 | druh délky E | 25 |  | Vyplň sloupec K
136111136000 | PLO | 120 | 15 | 3000 | S235JR+N | EN 10025-2 | EN 10058 | druh délky E | 25 |  | Vyplň sloupec K
136111137000 | PLO | 130 | 40 | 6000 | S235JR+N | EN 10025-2 | EN 10058 | druh délky E | 25 |  | Vyplň sloupec K
152011023400 | PLO | 25 | 5 | 6000 | S235JRC | EN 10277-2 | EN 10278, h11 | h11, skladová délka | 25 |  | Vyplň sloupec K
152011023700 | PLO | 10 | 5 | 6000 | S235JRC | EN 10277-2 | EN 10278, h11 | h11, skladová délka | 1050 |  | Vyplň sloupec K
152011023800 | PLO | 12 | 5 | 6000 | S235JRC | EN 10277-2 | EN 10278, h11 | h11, skladová délka | 39 |  | Vyplň sloupec K
152011024700 | PLO | 25 | 10 | 6000 | S235JRC | EN 10277-2 | EN 10278, h11 | h11, skladová délka | 25 |  | Vyplň sloupec K
152011024900 | PLO | 20 | 4 | 6000 | S235JRC | EN 10277-2 | EN 10278, h11 | h11, skladová délka | 10 |  | Vyplň sloupec K
152011025400 | PLO | 35 | 20 | 6000 | S235JRC | EN 10277-2 | EN 10278, h11 | h11, skladová délka | 17 |  | Vyplň sloupec K
152011025900 | PLO | 10 | 8 | 3000 | S355J2C+N | EN 10025-2 | EN 10278, h11 | h11, 3000 mm, skladová délka | 81 |  | Vyplň sloupec K
152011026700 | PLO | 25 | 4 | 3000 | S235JRC | EN 10277-2 | EN 10278, h11 | h11, skladová délka | 25 |  | Vyplň sloupec K
152011048700 | PLO | 16 | 5 | 6000 | S235JRC | EN 10277-2 | EN 10278, h11 | h11, skladová délka | 25 |  | Vyplň sloupec K
152011048800 | PLO | 30 | 20 | 6000 | S235JRC | EN 10277-2 | EN 10278, h11 | h11, skladová délka | 59 |  | Vyplň sloupec K
152011048900 | PLO | 25 | 8 | 6000 | S235JRC | EN 10277-2 | EN 10278, h11 | h11, skladová délka | 24 |  | Vyplň sloupec K
152011049100 | PLO | 25 | 12 | 6000 | S235JRC | EN 10277-2 | EN 10278, h11 | h11, skladová délka | 25 |  | Vyplň sloupec K
152011049800 | PLO | 40 | 8 | 3000 | S235JRC | EN 10277-2 | EN 10278, h11 | h11, skladová délka | 25 |  | Vyplň sloupec K
152011049900 | PLO | 20 | 3 | 6000 | S235JRC | EN 10277-2 | EN 10278, h11 | h11, skladová délka | 1550 |  | Vyplň sloupec K
152011050000 | PLO | 50 | 5 | 6000 | S235JRC | EN 10277-2 | EN 10278, h11 | h11, skladová délka | 12 |  | Vyplň sloupec K
152011054500 | PLO | 20 | 16 | 6000 | S235JRC | EN 10277-2 | EN 10278, h11 | h11, skladová délka | 25 |  | Vyplň sloupec K
152011055500 | PLO | 25 | 8 | 6000 | S355J2C+N | EN 10025-2 | EN 10278, h11 | h11, skladová délka | 25 |  | Vyplň sloupec K
152011055900 | PLO | 40 | 15 | 6000 | S355J2C+N | EN 10025-2 | EN 10278, h11 | h11, skladová délka | 30 |  | Vyplň sloupec K
152011057500 | PLO | 200 | 30 | 6000 | S235JR+N | EN 10025-2 | DIN 59200 | Dle ČSN 42 5524, neexistuje ekvivalentní norma EN | 43079 |  | Vyplň sloupec K
152011060000 | PLO | 30 | 25 | 6000 | S235JRC | EN 10277-2 | EN 10278, h11 | h11, skladová délka | 9178 |  | Vyplň sloupec K
152011062000 | PLO | 20 | 15 | 6000 | S355J2+N | EN 10025-2 | EN 10058 | druh délky E | 15 |  | Vyplň sloupec K
152011065500 | PLO | 50 | 25 | 6000 | S355J2+N | EN 10025-2 | EN 10058 | druh délky E | 5440.72 |  | Vyplň sloupec K
152011065600 | PLO | 50 | 30 | 6000 | S355J2+N | EN 10025-2 | EN 10058 | druh délky E | 1101 |  | Vyplň sloupec K
152011066500 | PLO | 170 | 40 | 5900 | S235JR+N | EN 10025-2 | DIN 59200 | Dle ČSN 42 5524, neexistuje ekvivalentní norma EN | 25 |  | Vyplň sloupec K
152011070600 | PLO | 100 | 15 | 6000 | S355J2+N | EN 10025-2 | EN 10058 | druh délky E | 25 |  | Vyplň sloupec K
152011072600 | PLO | 20 | 6 | 3000 | S235JRC | EN 10277-2 | EN 10278, h11 | h11, skladová délka | 25 |  | Vyplň sloupec K
152011073200 | PLO | 30 | 15 | 6000 | S235JRC | EN 10277-2 | EN 10278, h11 | h11, skladová délka | 25 |  | Vyplň sloupec K
152011074000 | PLO | 60 | 3 | 3000 | S235JRC | EN 10277-2 | EN 10278, h11 | h11, skladová délka | 25 |  | Vyplň sloupec K
152011281000 | PLO | 25 | 20 | 3000 | S235JRC | EN 10277-2 | EN 10278, h11 | h11, skladová délka | 574 |  | Vyplň sloupec K
152011300800 | PLO | 30 | 5 | 6000 | S235JRC | EN 10277-2 | EN 10278, h11 | h11, skladová délka | 25 |  | Vyplň sloupec K
152011301800 | PLO | 60 | 8 | 6000 | S235JRC | EN 10277-2 | EN 10278, h11 | h11, skladová délka | 25 |  | Vyplň sloupec K
152011304000 | PLO | 80 | 6 | 6000 | S235JRC | EN 10277-2 | EN 10278, h11 | h11, skladová délka | 25 |  | Vyplň sloupec K
152011306500 | PLO | 140 | 15 | 6000 | S235JR+N | EN 10025-2 | EN 10058 | druh délky E | 298 |  | Vyplň sloupec K
152011399000 | PLO | 20 | 16 | 6000 | C45+N | EN 10277-2 | EN 10278, h11 | h11, skladová délka | 16 |  | Vyplň sloupec K
7490001155000 | PLO | 20 | 15 | 6000 | S355J2+N | EN 10025-2 | EN 10058 | druh délky E | 25 |  | Vyplň sloupec K
21553158200001 | PLO | 60 | 25 | 6000 | S355J2+N | EN 10025-2 | EN 10058 | 6000 mm, druh délky E | 25 |  | Vyplň sloupec K
21553160400001 | PLO | 80 | 40 | 6000 | S355J2+N | EN 10025-2 | EN 10058 | druh délky E | 25 |  | Vyplň sloupec K
[10 empty] | Celkem za koš v Kč bez DPH | 0
Identifikační údaje:
Název/jméno prodávajícího:
IČ:
Razítko a podpis osoby oprávněné jednat jménem či za prodávajícího:

## Plochá ocel Linde
Veřejná zakázka: Dodávky ploché oceli Linde
Rámcová smlouva č. 161/2014/V/3/3/ŘÚF - 150
Příloha č. 2 - Technická specifikace a ceník
Číslo artiklu | Rozměry (mm) |  |  |  | Označení oceli dle EN 10027-1 | Technické dodací podmínky dle EN | Rozměrová norma výrobku dle EN | Upřesnění - poznámka | Předpokládané množství v kg rok | Jednotková cena v Kč bez DPH/kg | Nabídková cena v Kč bez DPH/kg
|  | šířka | výška | délka
132111080200 | PLO | 70 | 50 | 6000 | S355J2+N | EN 10025-2 | EN 10058 |  | 48226 |  | Vyplň sloupec K
132111080900 | PLO | 80 | 60 | 6000 | S355J2+N | EN 10025-2 | EN 10058 |  | 15858 |  | Vyplň sloupec K
132111084700 | PLO | 100 | 70 | 6000 | S355J2+N | EN 10025-2 | EN 10058 |  | 6070 |  | Vyplň sloupec K
132111085100 | PLO | 130 | 35 | 5800 | S355J2+N | EN 10025-2 | EN 10058 |  | 93292 |  | Vyplň sloupec K
132111085200 | PLO | 130 | 35 | 6200 | S355J2+N | EN 10025-2 | EN 10058 |  | 25 |  | Vyplň sloupec K
132111087100 | PLO | 140 | 40 | 6200 | S355J2+N | EN 10025-2 | EN 10058 |  | 25 |  | Vyplň sloupec K
132111087200 | PLO | 140 | 40 | 5800 | S355J2+N | EN 10025-2 | EN 10058 |  | 56028 |  | Vyplň sloupec K
132111087800 | PLO | 155 | 35 | 5700 | S355J2+N | EN 10025-2 | EN 10058 |  | 88970 |  | Vyplň sloupec K
132111087900 | PLO | 155 | 35 | 6100 | S355J2+N | EN 10025-2 | EN 10058 |  | 25 |  | Vyplň sloupec K
132111088000 | PLO | 155 | 35 | 6000 | S355J2+N | EN 10025-2 | EN 10058 |  | 1940 |  | Vyplň sloupec K
132131388000 | PLO | 130 | 40 | 6000 | S355J2+N | EN 10025-2 | EN 10058 |  | 88888 |  | Vyplň sloupec K
133111035900 | PLO | 100 | 20 | 5700 | S355J2+N | EN 10025-2 | EN 10058 |  | 4460 |  | Vyplň sloupec K
133111036000 | PLO | 100 | 50 | 4800 | S355J2+N | EN 10025-2 | EN 10058 |  | 47043 |  | Vyplň sloupec K
136111008000 | PLO | 75 | 45 | 6000 | S355J2+N | EN 10025-2 | EN 10058 |  | 30543 |  | Vyplň sloupec K
152011066600 | PLO | 170 | 40 | 5900 | S355J2+N | EN 10025-2 | EN 10058 |  | 125524 |  | Vyplň sloupec K
132111083000 | PLO | 45 | 30 | 6000 | S355J2+N | EN 10025-2 | EN 10058 |  | 25 |  | Vyplň sloupec K
132111084800 | PLO | 95 | 30 | 6000 | S355J2+N | EN 10025-2 | EN 10058 |  | 276 |  | Vyplň sloupec K
132111085300 | PLO | 130 | 35 | 6000 | S355J2+N | EN 10025-2 | EN 10058 |  | 25 |  | Vyplň sloupec K
132111085400 | PLO | 140 | 15 | 6000 | S355J2+N | EN 10025-2 | EN 10058 |  | 25 |  | Vyplň sloupec K
132111085900 | PLO | 150 | 15 | 6000 | S355J2+N | EN 10025-2 | EN 10058 |  | 25 |  | Vyplň sloupec K
132111087300 | PLO | 140 | 40 | 6250 | S355J2+N | EN 10025-2 | EN 10058 |  | 25 |  | Vyplň sloupec K
[10 empty] | Celkem za koš v Kč bez DPH | 0
Požadujeme, aby byl materiál normalizačně žíhaný.
Rozšíření požadavků zákazníka oproti normě:
minimální množství C: 0,07 - maximální: 0,25
minimální množství Si: 0 - maximální: 0,605
minimální množství Mn: 0,9 - maximální: 1,8
dle EN 10058, čl. 6.4 – tyče nesmí být vlnité
dle EN 10163-1, čl. 4, tyče dodávat odokujené
dle EN 10163-2, čl. 5, budou tyče dodávány ve Třídě B, podtřída 3
povrch po celém obvodu tyče musí být po otryskání ve VOP CZ, s.p. stejný, hladký, vhodný pro lakování, bez povrchových vad,
jako šupin, otlaků , rýh a poškrábání, vměstků a trhlin, drsnost maximálně Rz = 100 µm
Identifikační údaje:
Název/jméno prodávajícího:
IČ:
Razítko a podpis osoby oprávněné jednat jménem či za prodávajícího:

## Plochá ocel pro 1401 LMH
Veřejná zakázka: Dodávky ploché oceli pro 1401 LMH
Rámcová smlouva č. 162/2014/V/3/3/ŘÚF - 150
Příloha č. 2 - Technická specifikace a ceník
Číslo artiklu | Rozměry (mm) |  |  |  | Označení oceli dle EN 10027-1 | Technické dodací podmínky dle EN | Rozměrová norma výrobku dle EN | Upřesnění - poznámka | Předpokládané množství v kg | Jednotková cena v Kč bez DPH/kg | Nabídková cena v Kč bez DPH/kg
|  | šířka | výška | délka
132131364000 | PLO | 70 | 30 | 8000 | S355J2+N | EN 10025-2 | EN 10058 |  | 40000 |  | Vyplň sloupec K
132131364100 | PLO | 70 | 40 | 8000 | S355J2+N | EN 10025-2 | EN 10058 |  | 40000 |  | Vyplň sloupec K
132131364200 | PLO | 70 | 50 | 8000 | S355J2+N | EN 10025-2 | EN 10058 |  | 40000 |  | Vyplň sloupec K
132131364300 | PLO | 75 | 30 | 8000 | S355J2+N | EN 10025-2 | EN 10058 |  | 40000 |  | Vyplň sloupec K
132111087500 | PLO | 75 | 45 | 8000 | S355J2+N | EN 10025-2 | EN 10058 |  | 40000 |  | Vyplň sloupec K
132131364400 | PLO | 75 | 50 | 8000 | S355J2+N | EN 10025-2 | EN 10058 |  | 40000 |  | Vyplň sloupec K
132131364600 | PLO | 80 | 40 | 8000 | S355J2+N | EN 10025-2 | EN 10058 |  | 40000 |  | Vyplň sloupec K
132131364700 | PLO | 80 | 50 | 8000 | S355J2+N | EN 10025-2 | EN 10058 |  | 40000 |  | Vyplň sloupec K
132131364800 | PLO | 80 | 60 | 8000 | S355J2+N | EN 10025-2 | EN 10058 |  | 40000 |  | Vyplň sloupec K
132111088300 | PLO | 75 | 40 | 8000 | S355J2+N | EN 10025-2 | EN 10058 |  | 40000 |  | Vyplň sloupec K
132131364500 | PLO | 75 | 60 | 6200 | S355J2+N | EN 10025-2 | EN 10058 |  | 40000 |  | Vyplň sloupec K
LMH5326156714 | PLO | 75 | 60 | 8000 | S355J2+N | EN 10025-2 | EN 10058 |  | 40000 |  | Vyplň sloupec K
[10 empty] | Celkem za koš v Kč bez DPH | 0
Požadujeme, aby byl materiál normalizačně žíhaný.
Rozšíření požadavků zákazníka oproti normě:
a) minimální množství C: 0,07 - maximální: 0,25
b) minimální množství Si: 0 - maximální: 0,605
c) minimální množství Mn: 0,9 - maximální: 1,8
d) dle EN 10058, čl. 6.4 – tyče nesmí být vlnité
e) dle EN 10163-1, čl. 4, tyče dodávat odokujené
f) dle EN 10163-2, čl. 5, budou tyče dodávány ve Třídě B, podtřída 3
g) povrch po celém obvodu tyče musí být po otryskání ve VOP CZ, s.p. stejný, hladký, vhodný pro lakování, bez povrchových vad,
h) jako šupin, otlaků , rýh a poškrábání, vměstků a trhlin, drsnost maximálně Rz = 100 µm
i) tyče ploché válcované za tepla, ocel dle EN 10 025
j) úchylky rozměrů a tvarů dle EN 10 058, zúžená tolerance přímosti,
je li jmenovitý příčný průřez <1000 mm² je q ≤0,2 % z L
a je li jmenovitý příčný průřez ≥ 1000 mm² je q ≤0,15 % z L
k) povrch dle EN 10 163
Identifikační údaje:
Název/jméno prodávajícího:
IČ:
Razítko a podpis osoby oprávněné jednat jménem či za prodávajícího: