## Specifikace
Monitor LCD
Komponenta | Popis
Velikost | minimálně 24"
Typ panelu | TN s LED podsvícením
Rozlišení | 1920 x 1080 bodů
Doba odezvy | maximálně 5ms
Jas | minimálně 300 cd/m2
Kontrast | 1000:1
Vstupy/výstupy | 1x DVI, 1x D-Sub (VGA)
Příslušenství | bez reproduktorů
Baterie do záložních zdrojů | např. Long WP7-12
Komponenta | Popis
Výška | 94 mm
Délka | 151 mm
Šířka | 65 mm
Hmotnost | 2,1 kg
Napětí | 12 V
Kapacita | 7,0 Ah
Životnost | 3-5 let
Šířka kontaktu | 4,7 mm
Rozhraní | USB 2.0
CPU | min 600MHz
Paměť | min. 128MB RAM, volitelně rozšiřitelná na 384MB RAM
Spotřeba energie | max.410W při tisku, max.15,7W v pohotovostním režimu, max. 3W v úsporném režimu
Klávesnice PS/2
Komponenta | Popis
konektor | PS/2
barva | černá
znaky | české
podporované OS | Windows 2000/Vista/7
doplňující informace | odolná proti polití
Klávesnice USB
Komponenta | Popis
konektor | USB
barva | černá
znaky | české
podporované OS | Windows 2000/Vista/7
doplňující informace | odolná proti polití
Myš PS/2
Komponenta | Popis
konektor | PS/2
rozlišení | min.1600 dpi
počet tlačítek | 3
počet scrollovacích koleček | 1
snímání pohybu | laser
podporované OS | Windows 2000/Vista/7
Myš USB
Komponenta | Popis
konektor | USB
rozlišení | min.1600 dpi
počet tlačítek | 3
počet scrollovacích koleček | 1
snímání pohybu | laser
podporované OS | Windows 2000/Vista/7
Myš bezdrátová | např. Logitech Wireless M235
Komponenta | Popis
frekvence | 2.4GHz
přijímač | nano přijímač na USB
počet tlačítek | 3
počet scrollovacích koleček | 1
rozlišení | min.1000 dpi
dosah | min.3m
barva | šedá nebo černá
požadavek | podporuje technologii Unifying
snímání pohybu | optika nebo laser
podporované OS | Windows 2000/Vista/7
Flash disk | Např. Kingston DataTraveler 100 G2 16GB
Komponenta | Popis
Kapacita | 16 GB
Rozměry | Výška: 69.62mm, Šířka: 22.44mm, Hloubka: 12.76mm
Rozhraní | USB 2.0
Podpora OS | Windows 2000, Xp, Vista, MacOS, Linux
Patch kabel UTP 10m
Komponenta | Popis
Kategorie | 5e
Barva | šedá
Patch kabel UTP 7m
Komponenta | Popis
Kategorie | 5e
Barva | šedá
Patch kabel UTP 5m
Komponenta | Popis
Kategorie | 5e
Barva | šedá
Patch kabel UTP 3m
Komponenta | Popis
Kategorie | 5e
Barva | šedá
Patch kabel UTP 2m
Komponenta | Popis
Kategorie | 5e
Barva | šedá
Záložní zdroj
Komponenta | Popis
Výstupní výkon | minimálně 330W /550VA
Jmenovité výstupní napětí | 230V
Rozsah vstupního napětí | 180 - 266V
Maximální vstupní proud | 10A
Výstupy | minimálně 4 x záložní provoz na baterie, 4 x přepěťová ochrana
Typ baterie | Bezúdržbový olověný zatavený akumulátor se suspendovaným elektrolytem
Počet bateriových modulů | 1
Vyhovuje normám | Schválení CE, šetrnost k životnímu prostředí RoHS, REACH. Neobsahuje žádné SVHC
Paměťový modul do serveru
Komponenta | Popis
katalogové číslo HP | 405835-001
označení | Smart Array P400 controller 512MB battery backed write cache (BBWC) memory board
Prodlužovací kabel USB
Komponenta | Popis
USB | 2.0
délka | 1,8m
USB hub
Komponenta | Popis
počet portů | 4x USB 2.0 ( zpětně kompatibilní s verzí 1.1)
umístění portů | v řadě
Základní deska | např. GA-G41MT-ES2L
Komponenta | Popis
platforma | Intel
patice | LGA775
systémová sběrnice (MHz) | 800/1066/1333
chipset | Intel G41/Intel ICH7
paměťové patice | minimálně 2
typ paměti | DDR3 1066/800/MHz
VGA | integrovaná
síťová karta | integrovaná 10/100/1000 Mbit
redukce RS232 na USB
Komponenta | Popis
USB | 2.0
provedení | s kabelem
Pevný disk 3,5"
Komponenta | Popis
kapacita | 1 TB
cache | min.64MB
rozhraní | SATA
přístupová doba | < 8.5ms
Externí disk 2.5" s obalem | Např. Kingston DataTraveler 100 G2 16GB s obalem WD My Passport Carrying Case
Komponenta | Popis
platforma | Intel
velikost | 1TB
rozhraní | USB 3.0
přístupová doba | < 8.5ms
cache | minimálně 8MB
napájení | DC 5V z portu USB
hmotnost | max.160 g
Napájecí zdroj
Komponenta | Popis
formát | ATX
výkon | min.350W
ventilátor | 12cm, otáčky řízené termoregulací
počet pinů | 20/24
PFC | pasivní
příkon v pohotovostním režimu | < 1W