## Část 01 - tenké plechy
Veřejná zakázka: 019/3/2014 Dodávky plechů, Část 01 – Tenké plechy
Rámcová smlouva č. 199/2014/V/3/3/ŘÚF - 150
Příloha č. 2 - Technická specifikace a ceník
Číslo artiklu | tlouštka v mm | šířka v mm | délka v mm | Oceli EN 10027-1 | Rozměrová norma dle EN/ISO/DIN | Dodací podmínky dle EN | Připomínky, volitelné požadavky, doplňující údaje | Doplnění | Jednotková cena v Kč bez DPH/kg | Nabídková cena v Kč bez DPH/kg
137113016700 | P 0,5 | 1000 | 2000 | DC01-A-m | 10131 | 10130 | úchylky šířky "S", rovinnosti "FS"; použití pro povrchovou úpravu lakováním, galvanickým a žárovým pokovováním, svařování MAG, MIG | ad a) |  | Doplň hodnotu
137113017000 | P 1 | 1500 | 3000 | DC01-A-m | 10131 | 10130 | úchylky šířky "S", rovinnosti "FS"; použití pro povrchovou úpravu lakováním, galvanickým a žárovým pokovováním, svařování MAG, MIG | ad a) |  | Doplň hodnotu
138315004000 | P 1 | 1500 | 3000 | DC01-A-m | 10131 | 10130 | úchylky šířky "S", rovinnosti "FS"; použití pro povrchovou úpravu lakováním, galvanickým a žárovým pokovováním, svařování MAG, MIG | ad a) |  | Doplň hodnotu
138316050000 | P 1 | 1000 | 2000 | DC01-A-m | 10131 | 10130 | úchylky šířky "S", rovinnosti "FS"; použití pro povrchovou úpravu lakováním, galvanickým a žárovým pokovováním, svařování MAG, MIG | ad a) |  | Doplň hodnotu
138315000200 | P 1 | 1250 | 2500 | DC01-A-m | 10131 | 10130 | úchylky šířky "S", rovinnosti "FS"; použití pro povrchovou úpravu lakováním, galvanickým a žárovým pokovováním, svařování MAG, MIG | ad a) |  | Doplň hodnotu
137113017100 | P 1 | 1000 | 2000 | DC01-A-m | 10131 | 10130 | úchylky šířky "S", rovinnosti "FS"; použití pro povrchovou úpravu lakováním, galvanickým a žárovým pokovováním, svařování MAG, MIG | ad a) |  | Doplň hodnotu
138315002000 | P 1 | 1500 | 3000 | DC01-A-m | 10131 | 10130 | úchylky šířky "S", rovinnosti "FS"; použití pro povrchovou úpravu lakováním, galvanickým a žárovým pokovováním, svařování MAG, MIG | ad a) |  | Doplň hodnotu
137111004100 | P 1 | 1500 | 3000 | S235JRC+N | 10051 | 10025-2 | Mořený; vhodný pro galvanické zinkování a povrchovou úpravu lakováním l | ad a) |  | Doplň hodnotu
138315002100 | P 1,3 | 1500 | 3000 | DC01-A-m | 10131 | 10130 | úchylky šířky "S", rovinnosti "FS"; použití pro povrchovou úpravu lakováním, galvanickým a žárovým pokovováním, svařování MAG, MIG | ad a) |  | Doplň hodnotu
138315001100 | P 1,5 | 1000 | 2000 | DC01-A-m | 10131 | 10130 | úchylky šířky "S", rovinnosti "FS"; použití pro povrchovou úpravu lakováním, galvanickým a žárovým pokovováním, svařování MAG, MIG | ad a) |  | Doplň hodnotu
137113017600 | P 1,5 | 1250 | 2500 | DC01-A-m | 10131 | 10130 | úchylky šířky "S", rovinnosti "FS"; použití pro povrchovou úpravu lakováním, galvanickým a žárovým pokovováním, svařování MAG, MIG | ad a) |  | Doplň hodnotu
137113017200 | P 1,5 | 1500 | 3000 | DC01-A-m | 10131 | 10130 | úchylky šířky "S", rovinnosti "FS"; použití pro povrchovou úpravu lakováním, galvanickým a žárovým pokovováním, svařování MAG, MIG | ad a) |  | Doplň hodnotu
444555019200 | P 1,5 | 2000 | 2700 | DC01-A-m | 10131 | 10130 | úchylky šířky "S", rovinnosti "FS"; použití pro povrchovou úpravu lakováním, galvanickým a žárovým pokovováním, svařování MAG, MIG | ad a) |  | Doplň hodnotu
137111004300 | P 1,5 | 1500 | 3000 | S235JRC+N | 10051 | 10025-2 | Mořený; vhodný pro galvanické zinkování a povrchovou úpravu lakováním l | ad a) |  | Doplň hodnotu
137113017500 | P 1,5 | 1000 | 2000 | DC01-A-m | 10131 | 10130 | úchylky šířky "S", rovinnosti "FS"; použití pro povrchovou úpravu lakováním, galvanickým a žárovým pokovováním, svařování MAG, MIG | ad a) |  | Doplň hodnotu
137111008300 | P 2 | 1500 | 3000 | S355MC | 10051 | 10149-2 | Mořený; vhodný pro galvanické zinkování a povrchovou úpravu lakováním l | ad a) |  | Doplň hodnotu
138315000700 | P 2 | 1000 | 2000 | DC01-A-M/EN10130/10131 | 10131 | 10088-2 | Mořený; vhodný pro galvanické zinkování a povrchovou úpravu lakováním l | ad a) |  | Doplň hodnotu
137111004500 | P 2 | 1000 | 2000 | S235JR+N/EN10025-2/10051 | 10051 | 10088-2 | Mořený; vhodný pro galvanické zinkování a povrchovou úpravu lakováním l | ad a) |  | Doplň hodnotu
137113017400 | P 2 | 1000 | 2000 | DC01-A-m | 10131 | 10088-2 | úchylky šířky "S", rovinnosti "FS"; použití pro povrchovou úpravu lakováním, galvanickým a žárovým pokovováním, svařování MAG, MIG | ad a) |  | Doplň hodnotu
138315001200 | P 2 | 1250 | 2500 | DC01-A-M/EN10130 | 10131 | 10088-2 | Mořený; vhodný pro galvanické zinkování a povrchovou úpravu lakováním l | ad a) |  | Doplň hodnotu
138315002200 | P 2 | 1250 | 2500 | DC01-A-M/EN10130/10131 | 10131 | 10088-2 | Mořený; vhodný pro galvanické zinkování a povrchovou úpravu lakováním l | ad a) |  | Doplň hodnotu
136216020700 | P 2 | 1500 | 3000 | DD11 /EN10111/MORENY | 10051 | 10088-2 | Mořený; vhodný pro galvanické zinkování a povrchovou úpravu lakováním l | ad a) |  | Doplň hodnotu
136216702500 | P 2 | 1500 | 3000 | 250C /RAEX-LASER | 10051 | 10088-2 | Mořený; vhodný pro galvanické zinkování a povrchovou úpravu lakováním l | ad a) |  | Doplň hodnotu
137113018000 | P 2 | 1500 | 3000 | DC01-A-M/EN10130 | 10131 | 10088-2 | Mořený; vhodný pro galvanické zinkování a povrchovou úpravu lakováním l | ad a) |  | Doplň hodnotu
137113022400 | P 2 | 1500 | 3000 | S235JRC+N | 10051 | 10088-2 | Mořený; vhodný pro galvanické zinkování a povrchovou úpravu lakováním l | ad a) |  | Doplň hodnotu
138315000800 | P 2 | 1500 | 3000 | DC01-A-m | 10131 | 10088-2 | úchylky šířky "S", rovinnosti "FS"; použití pro povrchovou úpravu lakováním, galvanickým a žárovým pokovováním, svařování MAG, MIG | ad a) |  | Doplň hodnotu
138315004200 | P 2 | 1500 | 3000 | DC01-A-m | 10131 | 10088-2 | úchylky šířky "S", rovinnosti "FS"; použití pro povrchovou úpravu lakováním, galvanickým a žárovým pokovováním, svařování MAG, MIG | ad a) |  | Doplň hodnotu
138316028000 | P 2 | 1500 | 3000 | S235JRC | 10051 | 10088-2 | Mořený; vhodný pro galvanické zinkování a povrchovou úpravu lakováním l | ad a) |  | Doplň hodnotu
137111008400 | P 2,5 | 1500 | 3000 | S355JR+N | 10051 | 10088-2 | Mořený; vhodný pro galvanické zinkování a povrchovou úpravu lakováním l | ad a) |  | Doplň hodnotu
138315000500 | P 2,5 | 1000 | 2000 | DC01-A-M/EN10130/10131 | 10131 | 10088-2 | Mořený; vhodný pro galvanické zinkování a povrchovou úpravu lakováním l | ad a) |  | Doplň hodnotu
136216020800 | P 2,5 | 1500 | 3000 | DD11 | 10051 | 10088-2 | Mořený; vhodný pro galvanické zinkování a povrchovou úpravu lakováním l | ad a) |  | Doplň hodnotu
138315001400 | P 2,5 | 1500 | 3000 | DC01-A-m | 10131 | 10088-2 | úchylky šířky "S", rovinnosti "FS"; použití pro povrchovou úpravu lakováním, galvanickým a žárovým pokovováním, svařování MAG, MIG | ad a) |  | Doplň hodnotu
138315033600 | P 2,5 | 1500 | 3000 | S355MC | 10051 | 10088-2 | Mořený; vhodný pro galvanické zinkování a povrchovou úpravu lakováním l | ad a) |  | Doplň hodnotu
137113018700 | P 2,5 | 1000 | 2000 | DC01-A-m | 10131 | 10088-2 | úchylky šířky "S", rovinnosti "FS"; použití pro povrchovou úpravu lakováním, galvanickým a žárovým pokovováním, svařování MAG, MIG | ad a) |  | Doplň hodnotu
137113017800 | P 3 | 1000 | 2000 | DC01-A-M/EN10130/10131 | 10131 | 10088-2 | Mořený; vhodný pro galvanické zinkování a povrchovou úpravu lakováním l | ad a) |  | Doplň hodnotu
136216119000 | P 3 | 1500 | 3000 | QSTE 460/DIN10131 | 10131 | 10088-2 | Mořený; vhodný pro galvanické zinkování a povrchovou úpravu lakováním l | ad a) |  | Doplň hodnotu
136216000800 | P 3 | 1000 | 2000 | QSTE 380 TM/DIN50049 | 10051 | 10088-2 | Mořený; vhodný pro galvanické zinkování a povrchovou úpravu lakováním l | ad a) |  | Doplň hodnotu
136214007200 | P 3 | 1500 | 3000 | S235JR+N | 10051 | 10088-2 | Mořený; vhodný pro galvanické zinkování a povrchovou úpravu lakováním l | ad a) |  | Doplň hodnotu
136216001000 | P 3 | 1500 | 3000 | QSTE 380 TM/DIN50049 | 10051 | 10088-2 | Mořený; vhodný pro galvanické zinkování a povrchovou úpravu lakováním l | ad a) |  | Doplň hodnotu
136216020900 | P 3 | 1500 | 3000 | DD11 /EN10111/MORENY | 10051 | 10088-2 | Mořený; vhodný pro galvanické zinkování a povrchovou úpravu lakováním l | ad a) |  | Doplň hodnotu
136216801800 | P 3 | 1500 | 3000 | 355MC /EN10149-2 | 10051 | 10088-2 | Mořený; vhodný pro galvanické zinkování a povrchovou úpravu lakováním l | ad a) |  | Doplň hodnotu
137113017900 | P 3 | 1500 | 3000 | DC01-A-M/EN10130/10131 |  | 10088-2 | úchylky šířky "S", rovinnosti "FS"; použití pro povrchovou úpravu lakováním, galvanickým a žárovým pokovováním, svařování MAG, MIG | ad a) |  | Doplň hodnotu
138316028200 | P 3 | 1500 | 3000 | S235JRC /EN10051+A1 | 10051 | 10088-2 | Mořený; vhodný pro galvanické zinkování a povrchovou úpravu lakováním l | ad a) |  | Doplň hodnotu
138316029000 | P 3 | 1500 | 3000 | S355J2+N/EN10051+A1 | 10051 | 10088-2 | Mořený; vhodný pro galvanické zinkování a povrchovou úpravu lakováním l | ad a) |  | Doplň hodnotu
444555028100 | P 3 | 1500 | 3000 | LASER 250C/EN10051+A1 | 10051 | 10088-2 | Mořený; vhodný pro galvanické zinkování a povrchovou úpravu lakováním l | ad a) |  | Doplň hodnotu
7401019049800 | P 3 | 1500 | 3000 | S355MC /DIN1541 | 10051 | 10088-2 | Mořený; vhodný pro galvanické zinkování a povrchovou úpravu lakováním l | ad a) |  | Doplň hodnotu
136214008100 | P 4 | 1000 | 2000 | S235JR+N/EN10025-2/10051 | 10051 | 10088-2 | Mořený; vhodný pro galvanické zinkování a povrchovou úpravu lakováním l | ad a) |  | Doplň hodnotu
136216032400 | P 4 | 1000 | 2000 | QSTE 260 TM/N/EN10051 | 10051 | 10088-2 | Mořený; vhodný pro galvanické zinkování a povrchovou úpravu lakováním l | ad a) |  | Doplň hodnotu
136216081000 | P 4 | 1250 | 2500 | QSTE 380TM/EN10029 | 10029 | 10088-2 |  | ad a) |  | Doplň hodnotu
136216802100 | P 4 | 1250 | 2500 | S355MC /EN10149-2 | 10051 | 10088-2 | Mořený; vhodný pro galvanické zinkování a povrchovou úpravu lakováním l | ad a) |  | Doplň hodnotu
136216031100 | P 4 | 1500 | 3000 | DD11 | 10051 | 10088-2 | Mořený; vhodný pro galvanické zinkování a povrchovou úpravu lakováním l | ad a) |  | Doplň hodnotu
136216033100 | P 4 | 1500 | 3000 | QSTE 380TM | 10051 | 10088-2 | Mořený; vhodný pro galvanické zinkování a povrchovou úpravu lakováním l | ad a) |  | Doplň hodnotu
136216802000 | P 4 | 1500 | 3000 | S355MC /EN10051 MORENY | 10051 | 10088-2 | Mořený; vhodný pro galvanické zinkování a povrchovou úpravu lakováním l | ad a) |  | Doplň hodnotu
138316028400 | P 4 | 1500 | 3000 | S235JRC+N | 10051 | 10088-2 | Mořený; vhodný pro galvanické zinkování a povrchovou úpravu lakováním l | ad a) |  | Doplň hodnotu
138316034500 | P 4 | 1500 | 3000 | S460MC /EN10051 | 10051 | 10088-2 | Mořený; vhodný pro galvanické zinkování a povrchovou úpravu lakováním l | ad a) |  | Doplň hodnotu
136216120200 | P 5 | 1500 | 3000 | QSTE 460/DIN10029 | 10029 | 10088-2 |  | ad a) |  | Doplň hodnotu
136216016016 | P 5 | 2000 | 6000 | S355J2+N | 10051 | 10088-2 |  | ad a) |  | Doplň hodnotu
136214045000 | P 5 | 1000 | 2000 | S235JRC+N | 10051 | 10088-2 | Mořený; vhodný pro galvanické zinkování a povrchovou úpravu lakováním l | ad a) |  | Doplň hodnotu
136216077700 | P 5 | 1250 | 2500 | QSTE 380TM/DIN1543 | 10029 | 10088-2 |  | ad a) |  | Doplň hodnotu
136216021000 | P 5 | 1500 | 3000 | DD11 /EN10111/MORENY | 10131/10111 | 10088-2 |  | ad a) |  | Doplň hodnotu
136216031200 | P 5 | 1500 | 3000 | S235JR+N | 10029 | 10088-2 |  | ad a) |  | Doplň hodnotu
136216033000 | P 5 | 1500 | 3000 | QSTE 380TM | 10051 | 10088-2 |  | ad a) |  | Doplň hodnotu
136216802500 | P 5 | 1500 | 3000 | S355MC | 10051 | 10088-2 | Mořený; vhodný pro galvanické zinkování a povrchovou úpravu lakováním l | ad a) |  | Doplň hodnotu
136216949500 | P 5 | 1500 | 3000 | S460MC | 10051 | 10088-2 | Mořený; vhodný pro galvanické zinkování a povrchovou úpravu lakováním l | ad a) |  | Doplň hodnotu
138316028600 | P 5 | 1500 | 3000 | S235JRC+N | 10051 | 10088-2 | Mořený; vhodný pro galvanické zinkování a povrchovou úpravu lakováním l | ad a) |  | Doplň hodnotu
7401020073300 | P 5 | 2000 | 4000 | S355MC | 10051 | 10088-2 | Mořený; vhodný pro galvanické zinkování a povrchovou úpravu lakováním l | ad a) |  | Doplň hodnotu
136216016000 | P 5 | 2000 | 6000 | S355J2+N | 10051 | 10088-2 | Mořený; vhodný pro galvanické zinkování a povrchovou úpravu lakováním l | ad a) |  | Doplň hodnotu
136216077400 | P 6 | 1000 | 2000 | QSTE 380TM/DIN10029 | 10029 | 10088-2 |  | ad a) |  | Doplň hodnotu
136216001200 | P 6 | 1500 | 3000 | QSTE 380TM | 10029 | 10088-2 |  | ad a) |  | Doplň hodnotu
136216031300 | P 6 | 1500 | 3000 | DD11 /EN10111/MORENY | 10131/10111 | 10088-2 |  | ad a) |  | Doplň hodnotu
136216121700 | P 6 | 1500 | 3000 | S460MC /EN10051+A1 | 10051 | 10088-2 |  | ad a) |  | Doplň hodnotu
136216803000 | P 6 | 1500 | 3000 | 355MC /RAEX-LASER, NE* | 10051 | 10088-2 |  | ad a) |  | Doplň hodnotu
136216808000 | P 6 | 1500 | 3000 | S235JRC /ENEN 10029-S | 10029 | 10088-2 | "S" | ad a) |  | Doplň hodnotu
138316028700 | P 6 | 1500 | 3000 | S355J2+N/EN10051+A1 mořené | 10051 | 10088-2 |  | ad a) |  | Doplň hodnotu
138316028800 | P 6 | 1500 | 3000 | S235JRC /EN10051+A1 mořené | 10051 | 10088-2 |  | ad a) |  | Doplň hodnotu
7401019050100 | P 6 | 1500 | 3000 | S355MC | 10051 | 10088-2 | Mořený; vhodný pro galvanické zinkování a povrchovou úpravu lakováním l | ad a) |  | Doplň hodnotu
LMH900001403600 | P 6 | 2000 | 3000 | S355J2+N/EN10051+A1 | 10051 | 10088-2 | Mořený; vhodný pro galvanické zinkování a povrchovou úpravu lakováním l | ad a) |  | Doplň hodnotu
136216040500 | P 7 | 1500 | 3000 | S355MC | 10051 | 10088-2 |  | ad a) |  | Doplň hodnotu
136216809000 | P 8 | 1500 | 3000 | S420MC /EN10149-2/10051 | 10051 | 10088-2 | Mořený; vhodný pro galvanické zinkování a povrchovou úpravu lakováním l | ad a) |  | Doplň hodnotu
138315034200 | P 8 | 2500 | 3000 | S355J2+N/EN10025-2/10029 | 10029 | 10088-2 |  | ad a) |  | Doplň hodnotu
138315034300 | P 8 | 2500 | 6000 | S355J2+N/EN10025-2/10029 | 10029 | 10088-2 |  | ad a) |  | Doplň hodnotu
136216001400 | P 8 | 1000 | 2000 | QSTE 380TM | 10051 | 10088-2 |  | ad a) |  | Doplň hodnotu
136216081800 | P 8 | 1250 | 2500 | QSTE 380TM | 10051 | 10088-2 |  | ad a) |  | Doplň hodnotu
136214005000 | P 8 | 1500 | 3000 | S235JR+N/EN10029 | 10029 | 10088-2 |  | ad a) |  | Doplň hodnotu
136216001500 | P 8 | 1500 | 3000 | QSTE 380TM | 10051 | 10088-2 |  | ad a) |  | Doplň hodnotu
136216804000 | P 8 | 1500 | 3000 | S355MC /EN10149-2/10051 | 10051 | 10088-2 | Mořený; vhodný pro galvanické zinkování a povrchovou úpravu lakováním l | ad a) |  | Doplň hodnotu
136216951500 | P 8 | 1500 | 3000 | S460MC /EN10149-2/10051 | 10051 | 10088-2 | Mořený; vhodný pro galvanické zinkování a povrchovou úpravu lakováním l | ad a) |  | Doplň hodnotu
138316029100 | P 8 | 1500 | 3000 | S235JRC /EN10051+A1 MOR* | 10051 | 10088-2 | Mořený; vhodný pro galvanické zinkování a povrchovou úpravu lakováním l | ad a) |  | Doplň hodnotu
138316030100 | P 8 | 1500 | 3000 | S355MC/EN 10149-2 | 10051 | 10088-2 | Mořený; vhodný pro galvanické zinkování a povrchovou úpravu lakováním l | ad a) |  | Doplň hodnotu
136214009900 | P 10 | 1000 | 2000 | S235JR+N | 10051 | 10025-2 | Mořený; vhodný pro galvanické zinkování a povrchovou úpravu lakováním l | ad a) |  | Doplň hodnotu
136216041000 | P 10 | 1000 | 2000 | S355MC | 10051 | 10149-2 | Mořený; vhodný pro galvanické zinkování a povrchovou úpravu lakováním l | ad a) |  | Doplň hodnotu
136214045900 | P 10 | 1100 | 3000 | S235JR+N | 10051 | 10025-2 | Mořený; vhodný pro galvanické zinkování a povrchovou úpravu lakováním l | ad a) |  | Doplň hodnotu
136214046000 | P 10 | 1250 | 2500 | S235JR+N | 10051 | 10025-2 | Mořený; vhodný pro galvanické zinkování a povrchovou úpravu lakováním l | ad a) |  | Doplň hodnotu
136216001600 | P 10 | 1250 | 2500 | QSTE 380TM | 10051 |  | Mořený; vhodný pro galvanické zinkování a povrchovou úpravu lakováním l | ad a) |  | Doplň hodnotu
138316035100 | P 10 | 1500 | 3000 | S460MC /EN10051+A1 | 10051 | 10149-2 | Mořený; vhodný pro galvanické zinkování a povrchovou úpravu lakováním l | ad a) |  | Doplň hodnotu
138316029500 | P 10 | 1500 | 3000 | S355J2+N/EN10051+A1 | 10051 | 10025-2 | Mořený; vhodný pro galvanické zinkování a povrchovou úpravu lakováním l | ad a) |  | Doplň hodnotu
136216021400 | P 10 | 1500 | 3000 | S235JR+N | 10051 | 10025-2 | Mořený; vhodný pro galvanické zinkování a povrchovou úpravu lakováním l | ad a) |  | Doplň hodnotu
136216002400 | P 10 | 1500 | 3000 | P460NL /EN10028-3 | 10051 |  | Mořený; vhodný pro galvanické zinkování a povrchovou úpravu lakováním l | ad a) |  | Doplň hodnotu
136234302000 | P 10 | 1500 | 3000 | C45E | 10051 | 10083-2 | Mořený; vhodný pro galvanické zinkování a povrchovou úpravu lakováním l | ad a) |  | Doplň hodnotu
136216001800 | P 10 | 1500 | 3000 | QSTE 380TM | 10051 |  | Mořený; vhodný pro galvanické zinkování a povrchovou úpravu lakováním l | ad a) |  | Doplň hodnotu
136216001700 | P 10 | 2000 | 5000 | QSTE 380TM | 10051 |  | Mořený; vhodný pro galvanické zinkování a povrchovou úpravu lakováním l | ad a) |  | Doplň hodnotu
444555030400 | P 10 | 2000 | 6000 | S355MC | 10051 | 10149-2 | Mořený; vhodný pro galvanické zinkování a povrchovou úpravu lakováním l | ad a) |  | Doplň hodnotu
136216122000 | P 12 | 1250 | 2500 | S460MC /EN10149-2 | 10051 |  | Mořený; vhodný pro galvanické zinkování a povrchovou úpravu lakováním l | ad a) |  | Doplň hodnotu
136216078700 | P 12 | 1250 | 2500 | QSTE 380TM | 10051 |  | Mořený; vhodný pro galvanické zinkování a povrchovou úpravu lakováním l | ad a) |  | Doplň hodnotu
138316035200 | P 12 | 1500 | 3000 | S460MC | 10051 | 10149-2 | Mořený; vhodný pro galvanické zinkování a povrchovou úpravu lakováním l | ad a) |  | Doplň hodnotu
136216956200 | P 12 | 1500 | 3000 | S460MC | 10029 | 10149-2 |  | ad a) |  | Doplň hodnotu
136216806000 | P 12 | 1500 | 3000 | S355MC | 10051 | 10149-2 | Mořený; vhodný pro galvanické zinkování a povrchovou úpravu lakováním l | ad a) |  | Doplň hodnotu
136216033800 | P 12 | 1500 | 3000 | S355J2+N | 10029 | 10025-2 |  | ad a) |  | Doplň hodnotu
138316030000 | P 12 | 1500 | 3000 | S235JR+N | 10029 | 10025-2 |  | ad a) |  | Doplň hodnotu
136214010100 | P 12 | 1500 | 3000 | S235JRC+N | 10051 | 10025-2 | Mořený; vhodný pro galvanické zinkování a povrchovou úpravu lakováním l | ad a) |  | Doplň hodnotu
136216001900 | P 12 | 1500 | 3000 | QSTE 380TM | 10051 |  | Mořený; vhodný pro galvanické zinkování a povrchovou úpravu lakováním l | ad a) |  | Doplň hodnotu
136216032300 | P 12 | 2000 | 4400 | DD11 | 10051 | 10111 | Mořený; vhodný pro galvanické zinkování a povrchovou úpravu lakováním l | ad a) |  | Doplň hodnotu
21530324400001 | P 12,5 | 1500 | 3000 | S355J2+N | 10051 | 10025-2 | Mořený; vhodný pro galvanické zinkování a povrchovou úpravu lakováním l | ad a) |  | Doplň hodnotu
137141043000 | PV 4 | 2000 | 4000 | S235JR+N | DIN 59220 | 10088-2 |  | ad a) |  | Doplň hodnotu
137141043100 | PV 5 | 1500 | 3000 | S235JR+N | DIN 59220 | 10088-2 |  | ad a) |  | Doplň hodnotu
137141042900 | PV 8 | 1500 | 3000 | S235JR+N/DIN59220 slzičkový plech | DIN 59220 | 10088-2 |  | ad a) |  | Doplň hodnotu
136216031500 | PV 10 | 1000 | 2000 | S235JR+N/EN10025-2/SLZA | DIN 59220 |  |  | ad a) |  | Doplň hodnotu
| P 1 | 1500 | 3000 | S355MC | 10051 | 10149-2 |  |  |  | Doplň hodnotu
| P 1 | 1500 | 3000 | S235JRC+N | 10051 | 10025-2 |  |  |  | Doplň hodnotu
| P 1,5 | 1500 | 3000 | S355MC | 10051 | 10149-2 |  |  |  | Doplň hodnotu
| P 1,5 | 1500 | 3000 | S235JRC+N | 10051 | 10025-2 |  |  |  | Doplň hodnotu
| P 2 | 1500 | 3000 | S355MC | 10051 | 10149-2 |  |  |  | Doplň hodnotu
| P 2 | 1000 | 2000 | S235JR+N/EN10025-2/10051 | 10051 | 10088-2 |  |  |  | Doplň hodnotu
| P 2 | 1500 | 3000 | S235JRC+N | 10051 | 10088-2 |  |  |  | Doplň hodnotu
| P 2 | 1500 | 3000 | S235JRC | 10051 | 10088-2 |  |  |  | Doplň hodnotu
| P 2,5 | 1500 | 3000 | S355JR+N | 10051 | 10088-2 |  |  |  | Doplň hodnotu
| P 2,5 | 1500 | 3000 | S355MC | 10051 | 10088-2 |  |  |  | Doplň hodnotu
| P 3 | 1500 | 3000 | QSTE 460/DIN10131 | 10131 | 10088-2 |  |  |  | Doplň hodnotu
| P 3 | 1000 | 2000 | QSTE 380 TM/DIN50049 | 10051 | 10088-2 |  |  |  | Doplň hodnotu
| P 3 | 1500 | 3000 | S235JR+N | 10051 | 10088-2 |  |  |  | Doplň hodnotu
| P 3 | 1500 | 3000 | QSTE 380 TM/DIN50049 | 10051 | 10088-2 |  |  |  | Doplň hodnotu
| P 3 | 1500 | 3000 | 355MC /EN10149-2 | 10051 | 10088-2 |  |  |  | Doplň hodnotu
| P 3 | 1500 | 3000 | S235JRC /EN10051+A1 | 10051 | 10088-2 |  |  |  | Doplň hodnotu
| P 3 | 1500 | 3000 | S355J2+N/EN10051+A1 | 10051 | 10088-2 |  |  |  | Doplň hodnotu
| P 3 | 1500 | 3000 | LASER 250C/EN10051+A1 | 10051 | 10088-2 |  |  |  | Doplň hodnotu
| P 3 | 1500 | 3000 | S355MC /DIN1541 | 10051 | 10088-2 |  |  |  | Doplň hodnotu
| P 4 | 1000 | 2000 | S235JR+N/EN10025-2/10051 | 10051 | 10088-2 |  |  |  | Doplň hodnotu
| P 4 | 1000 | 2000 | QSTE 260 TM/N/EN10051 | 10051 | 10088-2 |  |  |  | Doplň hodnotu
| P 4 | 1250 | 2500 | QSTE 380TM/EN10029 | 10029 | 10088-2 |  |  |  | Doplň hodnotu
| P 4 | 1250 | 2500 | S355MC /EN10149-2 | 10051 | 10088-2 |  |  |  | Doplň hodnotu
| P 4 | 1500 | 3000 | QSTE 380TM | 10051 | 10088-2 |  |  |  | Doplň hodnotu
| P 4 | 1500 | 3000 | S355MC /EN10051 | 10051 | 10088-2 |  |  |  | Doplň hodnotu
| P 4 | 1500 | 3000 | S235JRC+N | 10051 | 10088-2 |  |  |  | Doplň hodnotu
| P 4 | 1500 | 3000 | S460MC /EN10051 | 10051 | 10088-2 |  |  |  | Doplň hodnotu
| P 5 | 1000 | 2000 | S235JRC+N | 10051 | 10088-2 |  |  |  | Doplň hodnotu
| P 5 | 1500 | 3000 | S355MC | 10051 | 10088-2 |  |  |  | Doplň hodnotu
| P 5 | 1500 | 3000 | S460MC | 10051 | 10088-2 |  |  |  | Doplň hodnotu
| P 5 | 1500 | 3000 | S235JRC+N | 10051 | 10088-2 |  |  |  | Doplň hodnotu
| P 5 | 2000 | 4000 | S355MC | 10051 | 10088-2 |  |  |  | Doplň hodnotu
| P 5 | 2000 | 6000 | S355J2+N | 10051 | 10088-2 |  |  |  | Doplň hodnotu
| P 6 | 1500 | 3000 | S235JRC /ENEN 10029-S | 10029 | 10088-2 | "S" |  |  | Doplň hodnotu
| P 6 | 1500 | 3000 | S355MC | 10051 | 10088-2 |  |  |  | Doplň hodnotu
| P 6 | 2000 | 3000 | S355J2+N/EN10051+A1 | 10051 | 10088-2 |  |  |  | Doplň hodnotu
| P 8 | 1500 | 3000 | S420MC /EN10149-2/10051 | 10051 | 10088-2 |  |  |  | Doplň hodnotu
| P 8 | 1500 | 3000 | S355MC /EN10149-2/10051 | 10051 | 10088-2 |  |  |  | Doplň hodnotu
| P 8 | 1500 | 3000 | S460MC /EN10149-2/10051 | 10051 | 10088-2 |  |  |  | Doplň hodnotu
| P 8 | 1500 | 3000 | S235JRC /EN10051+A1 | 10051 | 10088-2 |  |  |  | Doplň hodnotu
| P 8 | 1500 | 3000 | S355MC/EN 10149-2 | 10051 | 10088-2 |  |  |  | Doplň hodnotu
| P 10 | 1000 | 2000 | S235JR+N | 10051 | 10025-2 |  |  |  | Doplň hodnotu
| P 10 | 1000 | 2000 | S355MC | 10051 | 10149-2 |  |  |  | Doplň hodnotu
| P 10 | 1100 | 3000 | S235JR+N | 10051 | 10025-2 |  |  |  | Doplň hodnotu
| P 10 | 1250 | 2500 | S235JR+N | 10051 | 10025-2 |  |  |  | Doplň hodnotu
| P 10 | 1250 | 2500 | QSTE 380TM | 10051 |  |  |  |  | Doplň hodnotu
| P 10 | 1500 | 3000 | S460MC /EN10051+A1 | 10051 | 10149-2 |  |  |  | Doplň hodnotu
| P 10 | 1500 | 3000 | S355J2+N/EN10051+A1 | 10051 | 10025-2 |  |  |  | Doplň hodnotu
| P 10 | 1500 | 3000 | S235JR+N | 10051 | 10025-2 |  |  |  | Doplň hodnotu
| P 10 | 1500 | 3000 | P460NL /EN10028-3 | 10051 |  |  |  |  | Doplň hodnotu
| P 10 | 1500 | 3000 | C45E | 10051 | 10083-2 |  |  |  | Doplň hodnotu
| P 10 | 1500 | 3000 | QSTE 380TM | 10051 |  |  |  |  | Doplň hodnotu
| P 10 | 2000 | 5000 | QSTE 380TM | 10051 |  |  |  |  | Doplň hodnotu
| P 10 | 2000 | 6000 | S355MC | 10051 | 10149-2 |  |  |  | Doplň hodnotu
| P 12 | 1250 | 2500 | S460MC /EN10149-2 | 10051 |  |  |  |  | Doplň hodnotu
| P 12 | 1250 | 2500 | QSTE 380TM | 10051 |  |  |  |  | Doplň hodnotu
| P 12 | 1500 | 3000 | S690QL /EN10025-6 | 10051 |  |  |  |  | Doplň hodnotu
| P 12 | 1500 | 3000 | S460MC | 10051 | 10149-2 |  |  |  | Doplň hodnotu
| P 12 | 1500 | 3000 | S355MC | 10051 | 10149-2 |  |  |  | Doplň hodnotu
| P 12 | 1500 | 3000 | S235JRC+N | 10051 | 10025-2 |  |  |  | Doplň hodnotu
| P 12 | 1500 | 3000 | QSTE 380TM | 10051 |  |  |  |  | Doplň hodnotu
| P 12,5 | 1500 | 3000 | S355J2+N | 10051 | 10025-2 |  |  |  | Doplň hodnotu
| P 0,5 | 1000 | 2000 | DC01-A-m | 10131 | 10130 | úchylky šířky "S", rovinnosti "FS"; použití pro povrchovou úpravu lakováním, galvanickým a žárovým pokovováním, svařování MAG, MIG |  |  | Doplň hodnotu
| P 1 | 1500 | 3000 | S355MC | 10051 | 10149-2 | Mořený; vhodný pro galvanické zinkování a povrchovou úpravu lakováním l |  |  | Doplň hodnotu
| P 1 | 1500 | 3000 | DC01-A-m | 10131 | 10130 | úchylky šířky "S", rovinnosti "FS"; použití pro povrchovou úpravu lakováním, galvanickým a žárovým pokovováním, svařování MAG, MIG |  |  | Doplň hodnotu
| P 1 | 1500 | 3000 | DC01-A-m | 10131 | 10130 | úchylky šířky "S", rovinnosti "FS"; použití pro povrchovou úpravu lakováním, galvanickým a žárovým pokovováním, svařování MAG, MIG |  |  | Doplň hodnotu
| P 1 | 1000 | 2000 | DC01-A-m | 10131 | 10130 | úchylky šířky "S", rovinnosti "FS"; použití pro povrchovou úpravu lakováním, galvanickým a žárovým pokovováním, svařování MAG, MIG |  |  | Doplň hodnotu
| P 1 | 1250 | 2500 | DC01-A-m | 10131 | 10130 | úchylky šířky "S", rovinnosti "FS"; použití pro povrchovou úpravu lakováním, galvanickým a žárovým pokovováním, svařování MAG, MIG |  |  | Doplň hodnotu
| P 1 | 1000 | 2000 | DC01-A-m | 10131 | 10130 | úchylky šířky "S", rovinnosti "FS"; použití pro povrchovou úpravu lakováním, galvanickým a žárovým pokovováním, svařování MAG, MIG |  |  | Doplň hodnotu
| P 1 | 1500 | 3000 | DC01-A-m | 10131 | 10130 | úchylky šířky "S", rovinnosti "FS"; použití pro povrchovou úpravu lakováním, galvanickým a žárovým pokovováním, svařování MAG, MIG |  |  | Doplň hodnotu
| P 1 | 1500 | 3000 | S235JRC+N | 10051 | 10025-2 | Mořený; vhodný pro galvanické zinkování a povrchovou úpravu lakováním l |  |  | Doplň hodnotu
| P 1,3 | 1500 | 3000 | DC01-A-m | 10131 | 10130 | úchylky šířky "S", rovinnosti "FS"; použití pro povrchovou úpravu lakováním, galvanickým a žárovým pokovováním, svařování MAG, MIG |  |  | Doplň hodnotu
| P 1,5 | 1000 | 2000 | DC01-A-m | 10131 | 10130 | úchylky šířky "S", rovinnosti "FS"; použití pro povrchovou úpravu lakováním, galvanickým a žárovým pokovováním, svařování MAG, MIG |  |  | Doplň hodnotu
| P 1,5 | 1250 | 2500 | DC01-A-m | 10131 | 10130 | úchylky šířky "S", rovinnosti "FS"; použití pro povrchovou úpravu lakováním, galvanickým a žárovým pokovováním, svařování MAG, MIG |  |  | Doplň hodnotu
| P 1,5 | 1500 | 3000 | S355MC | 10051 | 10149-2 | Mořený; vhodný pro galvanické zinkování a povrchovou úpravu lakováním l |  |  | Doplň hodnotu
| P 1,5 | 1500 | 3000 | DC01-A-m | 10131 | 10130 | úchylky šířky "S", rovinnosti "FS"; použití pro povrchovou úpravu lakováním, galvanickým a žárovým pokovováním, svařování MAG, MIG |  |  | Doplň hodnotu
| P 1,5 | 2000 | 2700 | DC01-A-m | 10131 | 10130 | úchylky šířky "S", rovinnosti "FS"; použití pro povrchovou úpravu lakováním, galvanickým a žárovým pokovováním, svařování MAG, MIG |  |  | Doplň hodnotu
| P 1,5 | 1500 | 3000 | S235JRC+N | 10051 | 10025-2 | Mořený; vhodný pro galvanické zinkování a povrchovou úpravu lakováním l |  |  | Doplň hodnotu
| P 1,5 | 1000 | 2000 | DC01-A-m | 10131 | 10130 | úchylky šířky "S", rovinnosti "FS"; použití pro povrchovou úpravu lakováním, galvanickým a žárovým pokovováním, svařování MAG, MIG |  |  | Doplň hodnotu
| P 2 | 1500 | 3000 | S355MC | 10051 | 10149-2 | Mořený; vhodný pro galvanické zinkování a povrchovou úpravu lakováním l |  |  | Doplň hodnotu
| P 2 | 1000 | 2000 | DC01-A-M/EN10130/10131 | 10131 | 10088-2 | Mořený; vhodný pro galvanické zinkování a povrchovou úpravu lakováním l |  |  | Doplň hodnotu
| P 2 | 1000 | 2000 | S235JR+N/EN10025-2/10051 | 10051 | 10088-2 | Mořený; vhodný pro galvanické zinkování a povrchovou úpravu lakováním l |  |  | Doplň hodnotu
| P 2 | 1000 | 2000 | DC01-A-m | 10131 | 10088-2 | úchylky šířky "S", rovinnosti "FS"; použití pro povrchovou úpravu lakováním, galvanickým a žárovým pokovováním, svařování MAG, MIG |  |  | Doplň hodnotu
| P 2 | 1250 | 2500 | DC01-A-M/EN10130 | 10131 | 10088-2 | Mořený; vhodný pro galvanické zinkování a povrchovou úpravu lakováním l |  |  | Doplň hodnotu
| P 2 | 1250 | 2500 | DC01-A-M/EN10130/10131 | 10131 | 10088-2 | Mořený; vhodný pro galvanické zinkování a povrchovou úpravu lakováním l |  |  | Doplň hodnotu
| P 2 | 1500 | 3000 | DD11 /EN10111/MORENY | 10051 | 10088-2 | Mořený; vhodný pro galvanické zinkování a povrchovou úpravu lakováním l |  |  | Doplň hodnotu
| P 2 | 1500 | 3000 | 250C /RAEX-LASER | 10051 | 10088-2 | Mořený; vhodný pro galvanické zinkování a povrchovou úpravu lakováním l |  |  | Doplň hodnotu
| P 2 | 1500 | 3000 | DC01-A-M/EN10130 | 10131 | 10088-2 | Mořený; vhodný pro galvanické zinkování a povrchovou úpravu lakováním l |  |  | Doplň hodnotu
| P 2 | 1500 | 3000 | S235JRC+N | 10051 | 10088-2 | Mořený; vhodný pro galvanické zinkování a povrchovou úpravu lakováním l |  |  | Doplň hodnotu
| P 2 | 1500 | 3000 | DC01-A-m | 10131 | 10088-2 | úchylky šířky "S", rovinnosti "FS"; použití pro povrchovou úpravu lakováním, galvanickým a žárovým pokovováním, svařování MAG, MIG |  |  | Doplň hodnotu
| P 2 | 1500 | 3000 | DC01-A-m | 10131 | 10088-2 | úchylky šířky "S", rovinnosti "FS"; použití pro povrchovou úpravu lakováním, galvanickým a žárovým pokovováním, svařování MAG, MIG |  |  | Doplň hodnotu
| P 2 | 1500 | 3000 | S235JRC | 10051 | 10088-2 | Mořený; vhodný pro galvanické zinkování a povrchovou úpravu lakováním l |  |  | Doplň hodnotu
| P 2,5 | 1500 | 3000 | S355JR+N | 10051 | 10088-2 | Mořený; vhodný pro galvanické zinkování a povrchovou úpravu lakováním l |  |  | Doplň hodnotu
| P 2,5 | 1000 | 2000 | DC01-A-M/EN10130/10131 | 10131 | 10088-2 | Mořený; vhodný pro galvanické zinkování a povrchovou úpravu lakováním l |  |  | Doplň hodnotu
| P 2,5 | 1500 | 3000 | DD11 | 10051 | 10088-2 | Mořený; vhodný pro galvanické zinkování a povrchovou úpravu lakováním l |  |  | Doplň hodnotu
| P 2,5 | 1500 | 3000 | DC01-A-m | 10131 | 10088-2 | úchylky šířky "S", rovinnosti "FS"; použití pro povrchovou úpravu lakováním, galvanickým a žárovým pokovováním, svařování MAG, MIG |  |  | Doplň hodnotu
| P 2,5 | 1500 | 3000 | S355MC | 10051 | 10088-2 | Mořený; vhodný pro galvanické zinkování a povrchovou úpravu lakováním l |  |  | Doplň hodnotu
| P 2,5 | 1000 | 2000 | DC01-A-m | 10131 | 10088-2 | úchylky šířky "S", rovinnosti "FS"; použití pro povrchovou úpravu lakováním, galvanickým a žárovým pokovováním, svařování MAG, MIG |  |  | Doplň hodnotu
| P 3 | 1000 | 2000 | DC01-A-M/EN10130/10131 | 10131 | 10088-2 | Mořený; vhodný pro galvanické zinkování a povrchovou úpravu lakováním l |  |  | Doplň hodnotu
| P 3 | 1500 | 3000 | QSTE 460/DIN10131 | 10131 | 10088-2 | Mořený; vhodný pro galvanické zinkování a povrchovou úpravu lakováním l |  |  | Doplň hodnotu
| P 3 | 1000 | 2000 | QSTE 380 TM/DIN50049 | 10051 | 10088-2 | Mořený; vhodný pro galvanické zinkování a povrchovou úpravu lakováním l |  |  | Doplň hodnotu
| P 3 | 1500 | 3000 | S235JR+N | 10051 | 10088-2 | Mořený; vhodný pro galvanické zinkování a povrchovou úpravu lakováním l |  |  | Doplň hodnotu
| P 3 | 1500 | 3000 | QSTE 380 TM/DIN50049 | 10051 | 10088-2 | Mořený; vhodný pro galvanické zinkování a povrchovou úpravu lakováním l |  |  | Doplň hodnotu
| P 3 | 1500 | 3000 | DD11 /EN10111/MORENY | 10051 | 10088-2 | Mořený; vhodný pro galvanické zinkování a povrchovou úpravu lakováním l |  |  | Doplň hodnotu
| P 3 | 1500 | 3000 | 355MC /EN10149-2 | 10051 | 10088-2 | Mořený; vhodný pro galvanické zinkování a povrchovou úpravu lakováním l |  |  | Doplň hodnotu
| P 3 | 1500 | 3000 | DC01-A-M/EN10130/10131 |  | 10088-2 | úchylky šířky "S", rovinnosti "FS"; použití pro povrchovou úpravu lakováním, galvanickým a žárovým pokovováním, svařování MAG, MIG |  |  | Doplň hodnotu
| P 3 | 1500 | 3000 | S235JRC /EN10051+A1 | 10051 | 10088-2 | Mořený; vhodný pro galvanické zinkování a povrchovou úpravu lakováním l |  |  | Doplň hodnotu
| P 3 | 1500 | 3000 | S355J2+N/EN10051+A1 | 10051 | 10088-2 | Mořený; vhodný pro galvanické zinkování a povrchovou úpravu lakováním l |  |  | Doplň hodnotu
| P 3 | 1500 | 3000 | LASER 250C/EN10051+A1 | 10051 | 10088-2 | Mořený; vhodný pro galvanické zinkování a povrchovou úpravu lakováním l |  |  | Doplň hodnotu
| P 3 | 1500 | 3000 | S355MC /DIN1541 | 10051 | 10088-2 | Mořený; vhodný pro galvanické zinkování a povrchovou úpravu lakováním l |  |  | Doplň hodnotu
| P 4 | 1000 | 2000 | S235JR+N/EN10025-2/10051 | 10051 | 10088-2 | Mořený; vhodný pro galvanické zinkování a povrchovou úpravu lakováním l |  |  | Doplň hodnotu
| P 4 | 1000 | 2000 | QSTE 260 TM/N/EN10051 | 10051 | 10088-2 | Mořený; vhodný pro galvanické zinkování a povrchovou úpravu lakováním l |  |  | Doplň hodnotu
| P 4 | 1250 | 2500 | QSTE 380TM/EN10029 | 10029 | 10088-2 |  |  |  | Doplň hodnotu
| P 4 | 1250 | 2500 | S355MC /EN10149-2 | 10051 | 10088-2 | Mořený; vhodný pro galvanické zinkování a povrchovou úpravu lakováním l |  |  | Doplň hodnotu
| P 4 | 1500 | 3000 | DD11 | 10051 | 10088-2 | Mořený; vhodný pro galvanické zinkování a povrchovou úpravu lakováním l |  |  | Doplň hodnotu
| P 4 | 1500 | 3000 | QSTE 380TM | 10051 | 10088-2 | Mořený; vhodný pro galvanické zinkování a povrchovou úpravu lakováním l |  |  | Doplň hodnotu
| P 4 | 1500 | 3000 | S355MC /EN10051 MORENY | 10051 | 10088-2 | Mořený; vhodný pro galvanické zinkování a povrchovou úpravu lakováním l |  |  | Doplň hodnotu
| P 4 | 1500 | 3000 | S235JRC+N | 10051 | 10088-2 | Mořený; vhodný pro galvanické zinkování a povrchovou úpravu lakováním l |  |  | Doplň hodnotu
| P 4 | 1500 | 3000 | S460MC /EN10051 | 10051 | 10088-2 | Mořený; vhodný pro galvanické zinkování a povrchovou úpravu lakováním l |  |  | Doplň hodnotu
| P 5 | 1500 | 3000 | QSTE 460/DIN10029 | 10029 | 10088-2 |  |  |  | Doplň hodnotu
| P 5 | 2000 | 6000 | S355J2+N | 10051 | 10088-2 |  |  |  | Doplň hodnotu
| P 5 | 1000 | 2000 | S235JRC+N | 10051 | 10088-2 | Mořený; vhodný pro galvanické zinkování a povrchovou úpravu lakováním l |  |  | Doplň hodnotu
| P 5 | 1250 | 2500 | QSTE 380TM/DIN1543 | 10029 | 10088-2 |  |  |  | Doplň hodnotu
| P 5 | 1500 | 3000 | DD11 /EN10111/MORENY | 10131/10111 | 10088-2 |  |  |  | Doplň hodnotu
| P 5 | 1500 | 3000 | S235JR+N | 10029 | 10088-2 |  |  |  | Doplň hodnotu
| P 5 | 1500 | 3000 | QSTE 380TM | 10051 | 10088-2 |  |  |  | Doplň hodnotu
| P 5 | 1500 | 3000 | S355MC | 10051 | 10088-2 | Mořený; vhodný pro galvanické zinkování a povrchovou úpravu lakováním l |  |  | Doplň hodnotu
| P 5 | 1500 | 3000 | S460MC | 10051 | 10088-2 | Mořený; vhodný pro galvanické zinkování a povrchovou úpravu lakováním l |  |  | Doplň hodnotu
| P 5 | 1500 | 3000 | S235JRC+N | 10051 | 10088-2 | Mořený; vhodný pro galvanické zinkování a povrchovou úpravu lakováním l |  |  | Doplň hodnotu
| P 5 | 2000 | 4000 | S355MC | 10051 | 10088-2 | Mořený; vhodný pro galvanické zinkování a povrchovou úpravu lakováním l |  |  | Doplň hodnotu
| P 5 | 2000 | 6000 | S355J2+N | 10051 | 10088-2 | Mořený; vhodný pro galvanické zinkování a povrchovou úpravu lakováním l |  |  | Doplň hodnotu
Celková nabídková cena v Kč bez DPH | [9 empty] | 0
ad a) (platí pro položky od řádku 8 až po řádek 128)
Toto jsou požadované tolerance rovinnosti u tenkých plechů před i po vypálení na laseru
garance rovinnosti materiálu při dodávce, v průběhu pálení a po vypálení dle EN 10029 třída N (výpalky po vypálení nesmí překročit toleranci rovinnosti dle EN 10029 třída N):
tzn. že: u všech značek za tepla válcované oceli, mimo hlubokotažné oceli, musí být splněny následující hodnoty:
|  |  |  | Tabulka: Tolerance rovinnosti | rozměry v mm
|  |  |  | Jmenovitá tlouštka | Ocel typu L
|  |  |  | t | Měřící délka
[5 empty] | 1000 | 2000
|  |  |  | 3 ≤ t < 5 | 9 | 14
|  |  |  | 5 ≤ t < 8 | 8 | 12
|  |  |  | 8 ≤ t < 15 | 7 | 11
Obsah prvku Si v chemické analýze tavby musí být buď v rozmezí 0,14-0,25%, anebo ho může být maximálně 0,03%.
Garance dadavatele v případě škody při poškození laserového stroje z důvodu vnitřního pnutí
Dodavateli se zakazuje dodávat k zadavateli první a poslední svazek z daného svitku z důvodu zbytkového napětí v materiálu.
Mořené plechy musí být dodávány zcela bez přítomnosti povrchové oxidické vrstvy.
Identifikační údaje:
Název/jméno prodávajícího:
IČ:
Razítko a podpis osoby oprávněné jednat jménem či za prodávajícího: