## Část 05 - plechy slitin hliníku
Veřejná zakázka: 019/3/2014 Dodávky plechů, Část 05 – Plechy ze slitin hliníku
Rámcová smlouva č. 203/2014/V/3/3/ŘÚF - 150
Příloha č. 2 - Technická specifikace a ceník
Číslo artiklu | tlouštka v mm | šířka v mm | délka v mm | Slitiny hliníku | Rozměrová norma dle EN/ISO/DIN | Dodací podmínky dle EN | Připomínky, volitelné požadavky, doplňující údaje | Jednotková cena v Kč bez DPH/kg | Nabídková cena v Kč bez DPH/kg
194319025100 | P 1 | 1500 | 3000 | AW-5083-H22 | 485-4 | 485-1+A1 | - |  | Doplň hodnotu
194319001200 | P 1,50 | 1500 | 3000 | AW-6082-H24 | 485-4 | 485-1+A1 |  |  | Doplň hodnotu
194319025300 | P 2 | 2000 | 3000 | AW-5083-H22 | 485-4 | 485-1+A1 | - |  | Doplň hodnotu
194319030600 | P 3 | 1000 | 2000 | AW-5754-H24 | 485-4 | 485-1+A1 | - |  | Doplň hodnotu
194321025600 | P 3 | 1500 | 3000 | AW-5754-H24 | 485-4 | 485-1+A1 | - |  | Doplň hodnotu
194321047700 | P 4 | 1500 | 3000 | AW-5754-H24 | 485-4 | 485-1+A1 | - |  | Doplň hodnotu
194321085100 | P 5 | 1500 | 3000 | AW-5754-H24 | 485-4 | 485-1+A1 | - |  | Doplň hodnotu
136216002800 | P 6 | 1000 | 2000 | AW-5754-H22 | 485-4 | 485-1+A1 | - |  | Doplň hodnotu
194321049800 | P 8 | 2000 | 3000 | AW-5083-H22 | 485-4 | 485-1+A1 | - |  | Doplň hodnotu
194321050000 | P 10 | 1500 | 3000 | AW-5754-H24 | 485-4 | 485-1+A1 | - |  | Doplň hodnotu
194321050100 | P 12 | 1000 | 2000 | AW-5754-H24 | 485-4 | 485-1+A1 | - |  | Doplň hodnotu
194319032800 | P 15 | 1500 | 3000 | AW-5754-H24 | 485-4 | 485-1+A1 | - |  | Doplň hodnotu
194321054700 | P 20 | 1000 | 2000 | AW-5083-H22 | 485-3 | 485-1+A1 | - |  | Doplň hodnotu
194321104000 | P 25 | 2000 | 1000 | AW-5019-H24 | 485-3 | 485-1+A1 |  |  | Doplň hodnotu
194319036000 | P 30 | 1000 | 2000 | AW-5754-H24 | 485-3 | 485-1+A1 | - |  | Doplň hodnotu
194321055000 | P 35 | 1000 | 2000 | AW-5083-H24 | 485-3 | 485-1+A1 | - |  | Doplň hodnotu
194321131500 | P 70 | 1000 | 2000 | AW-5083-H24 | 485-3 | 485-1+A1 |  |  | Doplň hodnotu
194321048100 | PV 5 | 2000 | 3000 | AW-5754-H114 | 1386, Kvintet | 485-1+A1 | Jedná se o plech s válcovanými vzory (slzičkový) |  | Doplň hodnotu
Celková nabídková cena v Kč bez DPH | [8 empty] | 0
Identifikační údaje:
Název/jméno prodávajícího:
IČ:
Razítko a podpis osoby oprávněné jednat jménem či za prodávajícího: