## Část 06 - plechy nerezové
Veřejná zakázka: 019/3/2014 Dodávky plechů, Část 06 – Plechy nerezové
Rámcová smlouva č. 204/2014/V/3/3/ŘÚF - 150
Příloha č. 2 - Technická specifikace a ceník
Číslo artiklu | tlouštka v mm | šířka v mm | délka v mm | Oceli EN 10027-1 | Oceli EN 10027-2 | Rozměrová norma dle EN/ISO/DIN | Dodací podmínky dle EN | Připomínky, volitelné požadavky, doplňující údaje | Jednotková cena v Kč bez DPH/kg | Nabídková cena v Kč bez DPH/kg
137141039100 | P 0,5 | 1000 | 2000 | X5CrNi18-10 | 1.4301 | 9445-2 | 10088-2 | rovinnost FS, provedení 2R (2J) |  | Doplň hodnotu
137141039400 | P 0,8 | 1000 | 2000 | X10CrNi18-8 | 1.4310 | 9445-2 | 10088-2 | rovinnost FS, provedení 2R (2J) |  | Doplň hodnotu
137141039200 | P 1 | 1500 | 3000 | X5CrNi18-10 | 1.4301 | 9445-2 | 10088-2 | rovinnost FS, provedení 2R (2J) |  | Doplň hodnotu
137141114000 | P 1 | 1000 | 2000 | X6CrNiMoTi17-12-2 | 1.4571 | 9445-2 | 10088-2 | rovinnost FS, provedení 2R (2J) |  | Doplň hodnotu
137141039000 | P 1,5 | 1500 | 3000 | X6CrNiTi18-10 | 1.4541 | 9445-2 | 10088-2 | rovinnost FS, provedení 2R (2J) |  | Doplň hodnotu
137141085800 | P 1,5 | 1000 | 2000 | X5CrNi18-10 | 1.4301 | 9445-2 | 10088-2 | rovinnost FS, provedení 2R (2J) |  | Doplň hodnotu
137141039900 | P 2 | 1500 | 3000 | X5CrNi18-10 | 1.4301 | 9445-2 | 10088-2 | rovinnost FS, provedení 2R (2J) |  | Doplň hodnotu
137141040300 | P 2 | 1250 | 2500 | X5CrNi18-10 | 1.4301 | 9445-2 | 10088-2 | rovinnost FS, provedení 2G (2J), fólie |  | Doplň hodnotu
137141040200 | P 2 | 1000 | 2000 | X5CrNi18-10 | 1.4301 | 9445-2 | 10088-2 | rovinnost FS, provedení 2R (2J) |  | Doplň hodnotu
137141114500 | P 2 | 1500 | 3000 | X6CrNiMoTi17-12-2 | 1.4571 | 9445-2 | 10088-2 | rovinnost FS, provedení 2R (2J) |  | Doplň hodnotu
7401091007200 | P 2,5 | 1500 | 3000 | X5CrNi18-10 | 1.4301 | 9445-2 | 10088-2 | rovinnost FS, provedení 2R (2J) |  | Doplň hodnotu
137141086100 | P 3 | 1500 | 3000 | X5CrNi18-10 | 1.4301 | 9445-2 | 10088-2 | rovinnost FS, provedení 2R (2J) |  | Doplň hodnotu
137141089300 | P 3 | 1500 | 3000 | X2CrNiMo17-12-2 | 1.4404 | 9445-2 | 10088-2 | rovinnost FS, provedení 2R (2J) |  | Doplň hodnotu
137141100400 | P 3 | 1000 | 2000 | X6CrNiMoTi17-12-2 | 1.4571 | 9445-2 | 10088-2 | rovinnost FS, provedení 2R (2J) |  | Doplň hodnotu
137141041700 | P 4 | 1000 | 2000 | X5CrNi18-10 | 1.4301 | 9445-2 | 10088-2 | rovinnost FS, provedení 2R (2J) |  | Doplň hodnotu
137141100500 | P 4 | 2000 | 1000 | X6CrNiMoTi17-12-2 | 1.4571 | 9445-2 | 10088-2 | rovinnost FS, provedení 2R (2J) |  | Doplň hodnotu
137141086500 | P 5 | 1000 | 2000 | X5CrNi18-10 | 1.4301 | 9445-2 | 10088-2 | rovinnost FS, provedení 2R (2J) |  | Doplň hodnotu
137141100800 | P 5 | 1000 | 2000 | X6CrNiMoTi17-12-2 | 1.4571 | 9445-2 | 10088-2 | rovinnost FS, provedení 2R (2J) |  | Doplň hodnotu
137141089700 | P 6 | 1500 | 3000 | X2CrNiMo17-12-2 | 1.4404 | 9445-2 | 10088-2 | rovinnost FS, provedení 2R (2J) |  | Doplň hodnotu
137141065400 | P 6 | 2000 | 1000 | X6CrNiMoTi17-12-2 | 1.4571 | 9445-2 | 10088-2 | rovinnost FS, provedení 2R (2J) |  | Doplň hodnotu
137141042800 | P 8 | 1000 | 2000 | X5CrNi18-10 | 1.4301 | 9445-2 | 10088-2 | rovinnost FS, provedení 2R (2J) |  | Doplň hodnotu
137141101400 | P 8 | 1000 | 2000 | X6CrNiMoTi17-12-2 | 1.4571 | 9445-2 | 10088-2 | rovinnost FS, provedení 2R (2J) |  | Doplň hodnotu
7401019050400 | P 10 | 1000 | 2000 | X5CrNi18-10 | 1.4301 | 9444-2 | 10088-2 | rovinnost 3 na L=1000mm, provedení 1G |  | Doplň hodnotu
137141039500 | P 10 | 1000 | 2000 | X10CrNi18-8 | 1.4310 | 9444-2 | 10088-2 | rovinnost 3 na L=1000mm, provedení 1G |  | Doplň hodnotu
137141101800 | P 10 | 1000 | 2000 | X6CrNiMoTi17-12-2 | 1.4571 | 9444-2 | 10088-2 | rovinnost 3 na L=1000mm, provedení 1G |  | Doplň hodnotu
7401019050400 | P 10 | 1000 | 2000 | X5CrNi18-10 | 1.4301 | 9444-2 | 10088-2 | rovinnost 3 na L=1000mm, provedení 1G |  | Doplň hodnotu
137141102200 | P 12 | 1000 | 2000 | X6CrNiMoTi17-12-2 | 1.4571 | 9444-2 | 10088-2 | rovinnost 3 na L=1000mm, provedení 1G |  | Doplň hodnotu
137141089500 | P 12 | 1000 | 2000 | X5CrNi18-10 | 1.4301 | 9444-2 | 10088-2 | rovinnost 3 na L=1000mm, provedení 1G |  | Doplň hodnotu
137141047000 | P 14 | 1000 | 2000 | X6CrNiTi18-10 | 1.4541 | 9444-2 | 10088-2 | tolerance tloušťky +-5%, rovinnost 3 na L=1000mm, provedení 1D |  | Doplň hodnotu
137141119000 | P 15 | 1000 | 2000 | X6CrNiMoTi17-12-2 | 1.4571 |  | 10088-2 | tolerance tloušťky +-5%, rovinnost 3 na L=1000mm, provedení 1D |  | Doplň hodnotu
137141103000 | P 16 | 1000 | 2000 | X6CrNiMoTi17-12-2 | 1.4571 |  | 10088-2 | tolerance tloušťky +-5%, rovinnost 3 na L=1000mm, provedení 1D |  | Doplň hodnotu
137141120000 | P 20 | 1000 | 2000 | X6CrNiMoTi17-12-2 | 1.4571 | 9444-2 | 10088-2 | tolerance tloušťky +-5%, rovinnost 3 na L=1000mm, provedení 1D |  | Doplň hodnotu
137141104200 | P 25 | 1000 | 2000 | X6CrNiTi18-10 | 1.4541 | 9444-2 | 10088-2 | tolerance tloušťky +-5%, rovinnost 3 na L=1000mm, provedení 1D |  | Doplň hodnotu
Celková nabídková cena v Kč bez DPH | [9 empty] | 0
Identifikační údaje:
Název/jméno prodávajícího:
IČ:
Razítko a podpis osoby oprávněné jednat jménem či za prodávajícího: