## Ćást 07 - laserové plechy
Veřejná zakázka: 019/3/2014 Dodávky plechů, Část 07 – Laserové plechy
Rámcová smlouva č. 205/2014/V/3/3/ŘÚF - 150
Příloha č. 2 - Technická specifikace a ceník
Číslo artiklu | tlouštka v mm | šířka v mm | délka v mm | Označení + norma | Technické požadavky | Jednotková cena v Kč bez DPH/kg | Nabídková cena v Kč bez DPH/kg
| P 2 | 1500 | 3000 | Ruukki Laser 355MC | viz technické specifikace uvedené níže |  | Doplň hodnotu
| P 2 | 1500 | 3000 | Ruukki Laser 250 C | viz technické specifikace uvedené níže |  | Doplň hodnotu
| P 2,5 | 1500 | 3000 | Ruukki Laser 355MC | viz technické specifikace uvedené níže |  | Doplň hodnotu
| P 3 | 1500 | 3000 | Ruukki Laser 355MC | viz technické specifikace uvedené níže |  | Doplň hodnotu
| P 3 | 1500 | 3000 | Ruukki Laser 250 C | viz technické specifikace uvedené níže |  | Doplň hodnotu
| P 4 | 1500 | 3000 | Ruukki Laser 355MC | viz technické specifikace uvedené níže |  | Doplň hodnotu
| P 4 | 1250 | 2500 | Ruukki Laser 355MC | viz technické specifikace uvedené níže |  | Doplň hodnotu
| P 5 | 1500 | 3000 | Ruukki Laser 355MC | viz technické specifikace uvedené níže |  | Doplň hodnotu
444555028200 | P 5 | 1500 | 3000 | Ruukki Laser 250 C | viz technické specifikace uvedené níže |  | Doplň hodnotu
| P 6 | 1500 | 3000 | Ruukki Laser 355MC | viz technické specifikace uvedené níže |  | Doplň hodnotu
| P 8 | 1500 | 3000 | Ruukki Laser 355MC | viz technické specifikace uvedené níže |  | Doplň hodnotu
444555028300 | P 10 | 1500 | 3000 | Ruukki Laser 355MC | viz technické specifikace uvedené níže |  | Doplň hodnotu
| P 12 | 1500 | 3000 | Ruukki Laser 355MC | viz technické specifikace uvedené níže |  | Doplň hodnotu
| P 20 | 1500 | 3000 | Ruukki Laser 355MC | viz technické specifikace uvedené níže |  | Doplň hodnotu
Celková nabídková cena v Kč bez DPH | [6 empty] | 0
Tolerance v rozměrech a tvarech
Řezané délky: tloušťka, šířka a délka jsou lepší než stanoví EN 10051. Záruka tolerance rovinnosti je 3 mm/m.
Řezané délky Ruukki Laser se dodávají se zárukou Dead Flat (dokonale rovný).
Silné plechy: tloušťka, šířka a délka: EN 10029. Záruka tolerance rovinnosti je 3 mm/m.
Identifikační údaje:
Název/jméno prodávajícího:
IČ:
Razítko a podpis osoby oprávněné jednat jménem či za prodávajícího: