## TECHNICKÁ SPECIFIKACE A CENÍK
Veřejná zakázka: Dodávky tyčí
Rámcová smlouva č. 23/2015/V/3/3/ŘÚF - 150
Příloha č. 2 - Technická specifikace a ceník
Číslo artiklu | Průměr v mm | Délka v mm | Technická specifikace - požadavky zadavatele na vlastnosti předmětu plnění |  | MJ | Nabídková cena v Kč/1 kg bez DPH | Nabídková cena v Kč bez DPH za 1 kg
132111005000 | KR 6 |  | S235JRC+N | 10060 | kg |  | Vyplň sloupec G
132111005100 | KR 7 |  | S235JRC+N | 10060 | kg |  | Vyplň sloupec G
132111005200 | KR 8 |  | S235JRC+N | 10060 | kg |  | Vyplň sloupec G
152011011100 | KR 10 |  | S235JRC+C+N | 10278,h11 | kg |  | Vyplň sloupec G
152011017900 | KR 10 |  | S355J2C+C+N | 10278,h11 | kg |  | Vyplň sloupec G
152021068400 | KR 10 |  | C45E+C+A | 10278 h11 | kg |  | Vyplň sloupec G
444555050000 | KR 90 | 3000 | AW-6082 (Al Si1MgMn) - T6 | 754-3 | kg |  | Vyplň sloupec G
132131208500 | KR 10 | 3000 | 42CrMoS4+A+C | 10278 h11 | kg |  | Vyplň sloupec G
132111005400 | KR 10 |  | S235JRC+N | 10060 | kg |  | Vyplň sloupec G
132111005600 | KR 12 |  | S235JRC+N | 10060 | kg |  | Vyplň sloupec G
132111005800 | KR 14 |  | S235JRC+N | 10060 | kg |  | Vyplň sloupec G
132121321700 | KR 100 | 3000 | C45E+SH+A | 10278 h9 | kg |  | Vyplň sloupec G
133121072700 | KR 100 | 6000 | S355J2+C+N | 10278 h11 | kg |  | Vyplň sloupec G
132111005900 | KR 15 |  | S235JRC+N | 10060 | kg |  | Vyplň sloupec G
132111006000 | KR 16 |  | S235JRC+N | 10060 | kg |  | Vyplň sloupec G
132111006100 | KR 18 |  | S235JRC+N | 10060 | kg |  | Vyplň sloupec G
132111006200 | KR 20 |  | S235JRC+N | 10060 | kg |  | Vyplň sloupec G
132111006300 | KR 22 |  | S235JRC+N | 10060 | kg |  | Vyplň sloupec G
132121322000 | KR 110H7 6000SL | 6000 | S235JRC+N | EN 10278/H7/SL | kg |  | Vyplň sloupec G
132111006400 | KR 24 |  | S235JRC+N | 10060 | kg |  | Vyplň sloupec G
132111006500 | KR 25 |  | S235JRC+N | 10060 | kg |  | Vyplň sloupec G
132111006600 | KR 26 |  | S235JRC+N | 10060 | kg |  | Vyplň sloupec G
132111006700 | KR 28 |  | S235JRC+N | 10060 | kg |  | Vyplň sloupec G
132121178400 | KR 12 |  | C45E+N | EN 10060 / EN10083-2 | kg |  | Vyplň sloupec G
132111006800 | KR 30 |  | S235JRC+N | 10060 | kg |  | Vyplň sloupec G
152011018000 | KR 12 |  | S355J2C+C+N | 10278 h11 | kg |  | Vyplň sloupec G
152011020400 | KR 12 |  | E355+N | 10278 h11 | kg |  | Vyplň sloupec G
152011022900 | KR 12 |  | C45E+SH+N | 10278 h9 | kg |  | Vyplň sloupec G
152011011200 | KR 12 | 3000 | S235JRC+C+N | 10278 h11 | kg |  | Vyplň sloupec G
132131218900 | KR 12 | 6000 | 90MnCrV8+A+C | 10278 h11 | kg |  | Vyplň sloupec G
152031102000 | KR 12 | 6000 | 42CrMoS4+A+C | 10278 h11 | kg |  | Vyplň sloupec G
133131116300 | KR 120 | 6000 | 90MnCrV8+A | 10060 | kg |  | Vyplň sloupec G
194341018000 | KR 140 | 3000 | AW-2017A (Al Cu4MgSi(A)) - T4510 | 755-3 | kg |  | Vyplň sloupec G
134111005500 | KR 120 | 6000 | S355J2+N | EN 10060 | kg |  | Vyplň sloupec G
132111020200 | KR 8 |  | S355J2C+N | 10060 | kg |  | Vyplň sloupec G
132111020400 | KR 10 |  | S355J2C+N | 10060 | kg |  | Vyplň sloupec G
132121322300 | KR 125H7 6000SL | 6000 | C45E+SL+N | 10278 h7 | kg |  | Vyplň sloupec G
152011010200 | KR 13 | 6000 | S235JRC+C+N | 10278 h11 | kg |  | Vyplň sloupec G
194341018600 | KR 15 | 3000 | AW-2017A (Al Cu4MgSi(A) - T351 | 754-3 | kg |  | Vyplň sloupec G
132111020600 | KR 12 |  | S355J2C+N | 10060 | kg |  | Vyplň sloupec G
132111020800 | KR 14 | 6000 | S355J2C+N | 10060 | kg |  | Vyplň sloupec G
132111021000 | KR 16 |  | S355J2C+N | 10060 | kg |  | Vyplň sloupec G
152011011300 | KR 14 |  | S235JRC+C+N | 10278 h11 | kg |  | Vyplň sloupec G
152011018100 | KR 14 |  | S355J2C+C+N | 10278 h11 | kg |  | Vyplň sloupec G
152021068800 | KR 14 |  | C45E+C+A | 10278 h11 | kg |  | Vyplň sloupec G
132111021100 | KR 18 |  | S355J2C+N | 10060 | kg |  | Vyplň sloupec G
132131453000 | KR 14 | 3000 | 42CrMo4+C+N | 10278 h11 | kg |  | Vyplň sloupec G
152031151700 | KR 14 | 3000 | 1.4301+C+2B | 10278 h11 | kg |  | Vyplň sloupec G
132111021300 | KR 22 |  | S355J2C+N | 10060 | kg |  | Vyplň sloupec G
134111009000 | KR 140 |  | C45E+SH+A | 10278 h9 | kg |  | Vyplň sloupec G
132111021400 | KR 24 |  | S355J2C+N | 10060 | kg |  | Vyplň sloupec G
132111021500 | KR 25 |  | S355J2C+N | 10060 | kg |  | Vyplň sloupec G
132111021700 | KR 28 |  | S355J2C+N | 10060 | kg |  | Vyplň sloupec G
132121178700 | KR 15 |  | C45E+C+A | 10278 h11 | kg |  | Vyplň sloupec G
143817088000 | KR 15 |  | 1.4571+C+2B | 10278 h11 | kg |  | Vyplň sloupec G
152011011400 | KR 15 |  | S235JRC+C+N | 10278 h11 | kg |  | Vyplň sloupec G
152011018200 | KR 15 |  | S355J2C+C+N | 10278 h11 | kg |  | Vyplň sloupec G
192411030000 | KR 40 | 3000 | AW-5754 (Al Mg3) - H34 | 754-3 | kg |  | Vyplň sloupec G
133131118900 | KR 150 |  | 90MnCrV8+A | 10060 | kg |  | Vyplň sloupec G
132111021900 | KR 32 | 3000 | AlMg3 | 10060 | kg |  | Vyplň sloupec G
132111023700 | KR 20 |  | AlMg3 | 10060 | kg |  | Vyplň sloupec G
132111023800 | KR 22 |  | AlMg3 | 10060 | kg |  | Vyplň sloupec G
132111023900 | KR 24 |  | AlMg3 | 10060 | kg |  | Vyplň sloupec G
132121151200 | KR 12 |  | AlMg3 | 10060 | kg |  | Vyplň sloupec G
152011011500 | KR 16 |  | AlMg3 | 10278 h11 | kg |  | Vyplň sloupec G
152011018300 | KR 16 |  | AlMg3 | 10278 h11 | kg |  | Vyplň sloupec G
152011020800 | KR 16 |  | AlMg3 | 10278 h11 | kg |  | Vyplň sloupec G
141009060000 | KR 80 | 3000 | AW-5754 (Al Mg3) - H34 | chybí norma | kg |  | Vyplň sloupec G
152031208500 | KR 16 | 3000 | AlMg3 | 10278 h9 | kg |  | Vyplň sloupec G
132121321600 | KR 16 | 6000 | AlMg3 | 10278 h9 | kg |  | Vyplň sloupec G
132121151400 | KR 14 |  | AlMg3 | 10060 | kg |  | Vyplň sloupec G
132121151600 | KR 16 |  | AlMg3 | 10060 | kg |  | Vyplň sloupec G
138315099100 | KR 165,1 |  | AlMg3 | 10278 h9 | kg |  | Vyplň sloupec G
152031085000 | KR 17 | 6000 | 1.5122+C+N | 10278 h11 | kg |  | Vyplň sloupec G
132121152000 | KR 20 |  | C16E+A+BC | 10060 | kg |  | Vyplň sloupec G
132121152500 | KR 24 |  | C16E+N+BC | 10060 | kg |  | Vyplň sloupec G
132121178300 | KR 10 |  | C45E+A+BC | 10060 | kg |  | Vyplň sloupec G
132121179000 | KR 18 |  | C45E+N+BC | 10060 | kg |  | Vyplň sloupec G
152011011700 | KR 18 |  | S235JRC+C+N | 10278 h11 | kg |  | Vyplň sloupec G
152011018400 | KR 18 | 6000 | S355J2C+C+N | 10278 h11 | kg |  | Vyplň sloupec G
152031152300 | KR 18 | 3000 | 1.4301+C+2B | 10278 h11 | kg |  | Vyplň sloupec G
132121185000 | KR 25 |  | C45E+A+BC | 10060 | kg |  | Vyplň sloupec G
132121192400 | KR 75 |  | C45E+A+RM | 10060 | kg |  | Vyplň sloupec G
132131459000 | KR 190 | 3000 | 42CrMo4 | EN 10060 / EN 10083 | kg |  | Vyplň sloupec G
132121207200 | KR 20 |  | C55E+A+BC | 10060 | kg |  | Vyplň sloupec G
132121318200 | KR 75 |  | C35E+A+RM | 10060 | kg |  | Vyplň sloupec G
132121321500 | KR 85 |  | C45E+A+RM | 10060 | kg |  | Vyplň sloupec G
132121330400 | KR 200 | 3000 | S355JR+N | 10060 | kg |  | Vyplň sloupec G
132131211000 | KR 20 |  | X5CrNi 1810+C+2H | 10278 h11 | kg |  | Vyplň sloupec G
133121072200 | KR 20 |  | S355J2C+C+N | 10278 h11 | kg |  | Vyplň sloupec G
132121330500 | KR 210 | 6000 | C45E+A+RM | 10060 | kg |  | Vyplň sloupec G
152011021000 | KR 20 |  | E355+C+N | 10278 h11 | kg |  | Vyplň sloupec G
152031000000 | KR 20 |  | 16MnCr5+SH+A | 10278 h9 | kg |  | Vyplň sloupec G
133131254000 | KR 20 | 6000 | 1.4571+C+2B | 10278 h11 | kg |  | Vyplň sloupec G
152011011800 | KR 20 | 3000 | S235JR+C | EN 10278 / h11 | kg |  | Vyplň sloupec G
152031152600 | KR 20 | 3000 | X5CrNi 1810+C+2H | 10278 h11 | kg |  | Vyplň sloupec G
132121331200 | KR 280 | 6000 | C45E+A+RM | 10060 | kg |  | Vyplň sloupec G
132131090700 | KR 22 | 6000 | 16MnCr5+N+RM | 10060 | kg |  | Vyplň sloupec G
132131091000 | KR 26 |  | 16MnCr5+N+RM | 10060 | kg |  | Vyplň sloupec G
132131091100 | KR 25 |  | 16MnCr5+N+RM | 10060 | kg |  | Vyplň sloupec G
132131091200 | KR 28 |  | 16MnCr5+N+RM | 10060 | kg |  | Vyplň sloupec G
132131091400 | KR 30 |  | 16MnCr5+N+RM | 10060 | kg |  | Vyplň sloupec G
132131091500 | KR 32 | 6000 | 16MnCr5+N+RM | 10060 | kg |  | Vyplň sloupec G
152011012000 | KR 22 |  | S235JRC+C+N | 10278 h11 | kg |  | Vyplň sloupec G
152011018700 | KR 22 |  | S355J0+C+N | 10278 h9 | kg |  | Vyplň sloupec G
152021051700 | KR 22 |  | C16E+C+N | 10278 h11 | kg |  | Vyplň sloupec G
132131214600 | KR 22 | 3000 | X5CrNi 1810+C+2H | 10278 h11 | kg |  | Vyplň sloupec G
132131091800 | KR 45 | 6000 | 16MnCr5+N+RM | 10060 | kg |  | Vyplň sloupec G
132131092000 | KR 70 |  | 16MnCr5+N+RM | 10060 | kg |  | Vyplň sloupec G
132131092300 | KR 90 | 500 | 16MnCr5+N+RM | 10060 | kg |  | Vyplň sloupec G
132131092600 | KR 95 | 6000 | 16MnCr5+N+RM | 10060 | kg |  | Vyplň sloupec G
132131093000 | KR 110 | 6000 | 16MnCr5+N+RM | 10060 | kg |  | Vyplň sloupec G
132131098200 | KR 220 |  | 16MnCr5+A+RM | 10060 | kg |  | Vyplň sloupec G
132131209200 | KR 12 |  | X5CrNi18-10+1D | 10060 | kg |  | Vyplň sloupec G
132121184800 | KR 24 |  | C45E+C+A | 10278 h11 | kg |  | Vyplň sloupec G
132131213200 | KR 24 |  | X6CrNiTi18-10+C+2B | 10278 h11 | kg |  | Vyplň sloupec G
152011012100 | KR 24 |  | S235JRC+C+N | 10278 h11 | kg |  | Vyplň sloupec G
152011017500 | KR 24 | 3000 | S355J2C+C+N | 10278 h11 | kg |  | Vyplň sloupec G
133111003600 | KR 35 |  | S235JRC+N | 10060 | kg |  | Vyplň sloupec G
133111003700 | KR 36 |  | S235JR+N | 10060 | kg |  | Vyplň sloupec G
133111003900 | KR 40 |  | S235JR+N | 10060 | kg |  | Vyplň sloupec G
133111004100 | KR 45 |  | S235JR+N | 10060 | kg |  | Vyplň sloupec G
133111004300 | KR 50 |  | S235JR+N | 10060 | kg |  | Vyplň sloupec G
132131220000 | KR 25 |  | 90MnCrV8+A+C | 10278 h11 | kg |  | Vyplň sloupec G
133111004400 | KR 55 |  | S235JR+N | 10060 | kg |  | Vyplň sloupec G
152011016400 | KR 25 |  | E335GC+C+N | 10278 h11 | kg |  | Vyplň sloupec G
152011018600 | KR 25 |  | S355J2C+C+N | 10278 h11 | kg |  | Vyplň sloupec G
152011104500 | KR 25 |  | E355+C+N | 10278 h11 | kg |  | Vyplň sloupec G
192410112500 | KR 50 | 1000 | AW-6060 (Al MgSi) - T6 | 754-3 | kg |  | Vyplň sloupec G
133111004600 | KR 60 |  | S235JR+N | 10060 | kg |  | Vyplň sloupec G
194341018400 | KR 110 | 3000 | AW-6082 (Al Si1MgMn) - T6 | 754-3 | kg |  | Vyplň sloupec G
132131196000 | KR 25 | 3000 | S355J2C+C+N | 10278 h11 | kg |  | Vyplň sloupec G
194341019300 | KR 120 | 3000 | AW-6082 (Al Si1MgMn) - T6 | 754-3 | kg |  | Vyplň sloupec G
133111004700 | KR 65 |  | S235JR+N | 10060 | kg |  | Vyplň sloupec G
133111004900 | KR 70 |  | S235JR+N | 10060 | kg |  | Vyplň sloupec G
152011017300 | KR 26 |  | S355J2C+C+N | 10278 h11 | kg |  | Vyplň sloupec G
152031101300 | KR 26 |  | 16MnCr5+C+N | 10278 h11 | kg |  | Vyplň sloupec G
133131255400 | KR 26 | 1000 | 1.4571+C+2B | 10278 h11 | kg |  | Vyplň sloupec G
133111005100 | KR 80 |  | S235JR+N | 10060 | kg |  | Vyplň sloupec G
133111005300 | KR 90 |  | S235JR+N | 10060 | kg |  | Vyplň sloupec G
133111007600 | KR 45 |  | E335GC+RM | 10060 | kg |  | Vyplň sloupec G
152011012400 | KR 28 |  | S235JRC+C+N | 10278 h11 | kg |  | Vyplň sloupec G
152021071900 | KR 28 |  | C45E+SH+A | 10278 h9 | kg |  | Vyplň sloupec G
133111008900 | KR 42 |  | S355J2+N | 10060 | kg |  | Vyplň sloupec G
133121072500 | KR 28 | 3000 | S355J2C+SH+N | 10278 h9 | kg |  | Vyplň sloupec G
152031153700 | KR 28 | 3000 | 1.4301+C+2B | 10278 h11 | kg |  | Vyplň sloupec G
133111009200 | KR 45 |  | S355J2+N | 10060 | kg |  | Vyplň sloupec G
133111009300 | KR 50 |  | S355J2+N | 10060 | kg |  | Vyplň sloupec G
133111009400 | KR 55 |  | S355J2+N | 10060 | kg |  | Vyplň sloupec G
133122130000 | KR 130 | 3000 | AW-6082 (Al Si1MgMn) - T6 | 754-3 | kg |  | Vyplň sloupec G
152011089400 | KR 3 | 3000 | S355J2C+C+N | 10278 h11 | kg |  | Vyplň sloupec G
133111009600 | KR 70 |  | S355J2+N | 10060 | kg |  | Vyplň sloupec G
132111021800 | KR 30 |  | S355J0+C+N | 10278 h11 | kg |  | Vyplň sloupec G
132121186000 | KR 30 |  | C45E+C+A | 10278 h11 | kg |  | Vyplň sloupec G
132121315600 | KR 30 |  | 30Mn5+SL+QT | 10278 h7 | kg |  | Vyplň sloupec G
132121318500 | KR 30 |  | C35E+SH+A | 10278 h9 | kg |  | Vyplň sloupec G
133111009700 | KR 80 |  | S355J2+N | 10060 | kg |  | Vyplň sloupec G
132131220200 | KR 30 |  | 90MnCrV8+A+C | 10278 h11 | kg |  | Vyplň sloupec G
133131113500 | KR 30 |  | 42CrMo4+SH+QT | 10278 h9 | kg |  | Vyplň sloupec G
152011012500 | KR 30 |  | S235JRC+C+N | 10278 h11 | kg |  | Vyplň sloupec G
152011018900 | KR 30 |  | S355J2C+C+N | 10278 h11 | kg |  | Vyplň sloupec G
152021052000 | KR 30 |  | C16E+C+N | 10278 h11 | kg |  | Vyplň sloupec G
133111009900 | KR 60 |  | S355J2+N | 10060 | kg |  | Vyplň sloupec G
133122030300 | KR 30 | 3000 | AW-6082 (Al Si1MgMn) - T6 | 754-3 | kg |  | Vyplň sloupec G
133131257000 | KR 30 | 1000 | 1.4571+C+2B | 10278 h11 | kg |  | Vyplň sloupec G
152011021800 | KR 30 | 6000 | E355+C+N | 10278 h11 | kg |  | Vyplň sloupec G
152031154000 | KR 30 | 3000 | 1.4301+C+2B | 10278 h10 | kg |  | Vyplň sloupec G
133111010000 | KR 75 |  | S355J2+N | 10060 | kg |  | Vyplň sloupec G
133111010100 | KR 95 |  | S355J2+N | 10060 | kg |  | Vyplň sloupec G
133111010200 | KR 90 |  | S355J2+N | 10060 | kg |  | Vyplň sloupec G
132121188100 | KR 32 |  | C45E+A | EN 10060 / EN10083-2 | kg |  | Vyplň sloupec G
133131113600 | KR 32 |  | 42CrMo4+QT | 10278 h11 | kg |  | Vyplň sloupec G
152011019100 | KR 32 |  | S355J2C+C+N | 10278 h11 | kg |  | Vyplň sloupec G
152011021900 | KR 32 |  | E355+C+N | 10278 h11 | kg |  | Vyplň sloupec G
133111010300 | KR 35 |  | E355+N+RM | 10060 | kg |  | Vyplň sloupec G
133131145000 | KR 32 | 3000 | 1.4301+C+2B | 10278 h10 | kg |  | Vyplň sloupec G
133111010600 | KR 40 |  | E355+N+RM | 10060 | kg |  | Vyplň sloupec G
138315071100 | KR 32 | 6000 | S235JRC+SH+N | 10278 h9 | kg |  | Vyplň sloupec G
152011097000 | KR 34 |  | S355J2C+C+N | 10278 h11 | kg |  | Vyplň sloupec G
132121315900 | KR 35 |  | 30Mn5+SL+QT | 10278 h7 | kg |  | Vyplň sloupec G
133111010900 | KR 48 |  | E355+N+RM | 10060 | kg |  | Vyplň sloupec G
133111009000 | KR 35 |  | S355J2+N | EN 10060 | kg |  | Vyplň sloupec G
133111011200 | KR 50 |  | E355+N+RM | 10060 | kg |  | Vyplň sloupec G
133111012100 | KR 80 |  | E355+N+RM | 10060 | kg |  | Vyplň sloupec G
143817090000 | KR 35 |  | 1.4571+C+2B | 10278 h11 | kg |  | Vyplň sloupec G
152011012900 | KR 35 |  | S235JRC+C+N | 10278 h11 | kg |  | Vyplň sloupec G
152011019000 | KR 35 |  | S355J2C+C+N | 10278 h11 | kg |  | Vyplň sloupec G
133122030400 | KR 35 | 3000 | AW-6082 (Al Si1MgMn) - T6 | 754-3 | kg |  | Vyplň sloupec G
132121315000 | KR 35 | 6000 | C15E+C+N | 10278 h11 | kg |  | Vyplň sloupec G
152031001500 | KR 35 | 6000 | 16MnCr5+C+A | 10278 h11 | kg |  | Vyplň sloupec G
194341018500 | KR 50 | 3000 | AW-6082 (Al Si1MgMn) - T6 | 754-3 | kg |  | Vyplň sloupec G
133122036300 | KR 60 | 3000 | AW-6082 (Al Si1MgMn) - T6 | 754-3 | kg |  | Vyplň sloupec G
132131453500 | KR 35 | 6000 | 42CRMO4+QT | EN 10060 | kg |  | Vyplň sloupec G
133111012700 | KR 95 |  | E355+N+RM | 10060 | kg |  | Vyplň sloupec G
133111099600 | KR 36 |  | S355J2+N | 10060 | kg |  | Vyplň sloupec G
152011017400 | KR 36 |  | S355J2C+C+N | 10278 h11 | kg |  | Vyplň sloupec G
133131258100 | KR 36 | 3000 | 1.4571+C+2B | 10278 h11 | kg |  | Vyplň sloupec G
132121315100 | KR 36 | 6000 | C15E+SH+N | 10278 h9 | kg |  | Vyplň sloupec G
132121186800 | KR 38 |  | C15E+C+N | 10278 h11 | kg |  | Vyplň sloupec G
133111100000 | KR 38 |  | S355J2+N | 10060 | kg |  | Vyplň sloupec G
133111105000 | KR 115 | 6000 | S355J2+N | 10060 | kg |  | Vyplň sloupec G
133131258200 | KR 38 |  | S235JRC+C+N | 10278 h11 | kg |  | Vyplň sloupec G
152011010600 | KR 4 |  | S235JRC+C+N | 10278 h11 | kg |  | Vyplň sloupec G
152011089700 | KR 4 | 3000 | S355J2C+C+N | 10278 h11 | kg |  | Vyplň sloupec G
132131220800 | KR 40 |  | 90MnCrV8+A+C | 10278 h11 | kg |  | Vyplň sloupec G
133121058500 | KR 28 | 6000 | C16E+A+BC | 10060 | kg |  | Vyplň sloupec G
133111009100 | KR 40 |  | S355J2+N | 10060 | kg |  | Vyplň sloupec G
133121059500 | KR 110 |  | C16E+A+RM | 10060 | kg |  | Vyplň sloupec G
133121062400 | KR 50 |  | C16E+A+RM | 10060 | kg |  | Vyplň sloupec G
133121066800 | KR 80 |  | C35E+A+RM | 10060 | kg |  | Vyplň sloupec G
152011013100 | KR 40 |  | S235JRC+C+N | 10278 h11 | kg |  | Vyplň sloupec G
152011019200 | KR 40 |  | S355J2C+C+N | 10278 h11 | kg |  | Vyplň sloupec G
152021070300 | KR 40 |  | C45E+C+A | 10278 h11 | kg |  | Vyplň sloupec G
152031101700 | KR 40 |  | 16MnCr5+C+A | 10278 h11 | kg |  | Vyplň sloupec G
133121070600 | KR 52 |  | C45E+A+RM | 10060 | kg |  | Vyplň sloupec G
132121318000 | KR 40 | 6000 | C45E+SH+QT | 10278 h9 | kg |  | Vyplň sloupec G
152031155100 | KR 40 | 3000 | 1.4301+SH+2B | 10278 h9 | kg |  | Vyplň sloupec G
133121070800 | KR 60 |  | C45E+A+RM | 10060 | kg |  | Vyplň sloupec G
133121070900 | KR 65 |  | C45E+A+RM | 10060 | kg |  | Vyplň sloupec G
133121071600 | KR 42 |  | C45E+A+RM | 10060 | kg |  | Vyplň sloupec G
152011013000 | KR 42 |  | S235JRC+C+N | 10278 h11 | kg |  | Vyplň sloupec G
133121072000 | KR 38 |  | C45E+A+RM | 10060 | kg |  | Vyplň sloupec G
133121072300 | KR 20 |  | S355J2C+N | 10060 | kg |  | Vyplň sloupec G
133121072900 | KR 40 |  | C55E+A+RM | 10060 | kg |  | Vyplň sloupec G
152011013200 | KR 45 |  | S235JRC+C+N | 10278 h11 | kg |  | Vyplň sloupec G
152011019300 | KR 45 |  | S355J2C+C+N | 10278 h11 | kg |  | Vyplň sloupec G
133122080000 | KR 80 | 3000 | AW-6082 (Al Si1MgMn) - T6 | 754-3 | kg |  | Vyplň sloupec G
152011098500 | KR 45 | 6000 | S355J2C+C+N | 10278 h11 | kg |  | Vyplň sloupec G
152031155300 | KR 45 | 3000 | 1.4301+C+2B | 10278 h11 | kg |  | Vyplň sloupec G
133121222500 | KR 200 |  | C45E+A+RM | 10060 | kg |  | Vyplň sloupec G
133131224600 | KR 45 | 6000 | C45R+SH+QT | 10278 h9 | kg |  | Vyplň sloupec G
194341019200 | KR 95 | 3000 | AW-6082 (Al Si1MgMn) - T6 | 754-3 | kg |  | Vyplň sloupec G
133121224500 | KR 240 | 6000 | C45E+A+RM | 10060 | kg |  | Vyplň sloupec G
133131258500 | KR 48 |  | 1.4571+C+2B | 10278 h11 | kg |  | Vyplň sloupec G
152011022700 | KR 48 |  | E355+C+N | 10278 h11 | kg |  | Vyplň sloupec G
192411006000 | KR 45 |  | CW006A - R260 | 12163 | kg |  | Vyplň sloupec G
152011010700 | KR 5 |  | S235JRC+C+N | 10278 h11 | kg |  | Vyplň sloupec G
152011090000 | KR 5 |  | S355J2C+C+N | 10278 h11 | kg |  | Vyplň sloupec G
7401020071500 | KR 5 |  | C15E+C+N | 10278 h11 | kg |  | Vyplň sloupec G
152031150200 | KR 5 | 3000 | 1.4301+SH+2B | 10278 h9 | kg |  | Vyplň sloupec G
132121315200 | KR 50 |  | 11SMn37+C | 10278 h11 | kg |  | Vyplň sloupec G
132121318400 | KR 50 |  | C35E+C+A | 10278 h11 | kg |  | Vyplň sloupec G
133121230500 | KR 300 |  | C45E+A+RM | 10060 | kg |  | Vyplň sloupec G
133131099000 | KR 35 |  | 16MnCr5+A+RM | 10060 | kg |  | Vyplň sloupec G
133131099500 | KR 40 |  | 16MnCr5+N+RM | 10060 | kg |  | Vyplň sloupec G
133131099600 | KR 280 |  | 18NiCr5+4+A+RM | 10060 | kg |  | Vyplň sloupec G
133121070500 | KR 50 |  | C45E+N | EN 10060 / EN 10083-2 | kg |  | Vyplň sloupec G
133131099700 | KR 180 |  | 18NiCr5+4+A+RM | 10060 | kg |  | Vyplň sloupec G
133131099800 | KR 65 | 3000 | 16MnCr5+N+RM | 10060 | kg |  | Vyplň sloupec G
133131258600 | KR 50 |  | 1.4571+C+2B | 10278 h11 | kg |  | Vyplň sloupec G
152011013400 | KR 50 |  | S235JRC+C+N | 10278 h11 | kg |  | Vyplň sloupec G
152011019500 | KR 50 |  | S355J2C+C+N | 10278 h11 | kg |  | Vyplň sloupec G
152011022200 | KR 50 |  | E355+C+N | 10278 h11 | kg |  | Vyplň sloupec G
192411006200 | KR 63 |  | CW006A - R260 | 12163 | kg |  | Vyplň sloupec G
192411004100 | KR 70 |  | CW006A - R260 | 12163 | kg |  | Vyplň sloupec G
132121317000 | KR 50 | 6000 | C15E+C+N | 10278 h11 | kg |  | Vyplň sloupec G
132121318300 | KR 50 | 6000 | C45E+C+A | 10278 h11 | kg |  | Vyplň sloupec G
133131100000 | KR 50 |  | 16MnCr5+N+RM | 10060 | kg |  | Vyplň sloupec G
133111008000 | KR 52 | 6000 | S355J0+N | EN 10060-2 | kg |  | Vyplň sloupec G
133131100200 | KR 60 |  | 16MnCr5+N+RM | 10060 | kg |  | Vyplň sloupec G
133131100300 | KR 75 | 3000 | 16MnCr5+A+RM | 10060 | kg |  | Vyplň sloupec G
133131100100 | KR 55 |  | 16MnCr5+C+A | 10278 h11 | kg |  | Vyplň sloupec G
152011019600 | KR 55 |  | S355JR+C+N | 10278 h11 | kg |  | Vyplň sloupec G
152031156300 | KR 55 |  | 1.4301+C+2B | 10278 h11 | kg |  | Vyplň sloupec G
133131116000 | KR 55 | 6000 | 90MnCrV8+A | 10060 | kg |  | Vyplň sloupec G
133131100400 | KR 80 |  | 16MnCr5+A+RM | 10060 | kg |  | Vyplň sloupec G
132121209900 | KR 6 |  | C45E+C+A | 10278 h11 | kg |  | Vyplň sloupec G
152011010800 | KR 6 |  | S235JRC+C+N | 10278 h11 | kg |  | Vyplň sloupec G
152011017600 | KR 6 |  | S355J2C+C+N | 10278 h11 | kg |  | Vyplň sloupec G
152031150500 | KR 6 | 3000 | 1.4301+C+2B | 10278 h11 | kg |  | Vyplň sloupec G
152021050300 | KR 6 | 6000 | C16E+C+N | 10278 h11 | kg |  | Vyplň sloupec G
133131110800 | KR 85 | 3000 | 16MnCr5+A+RM | 10060 | kg |  | Vyplň sloupec G
133131113700 | KR 50 |  | 42CrMo4+A+RM | 10060 | kg |  | Vyplň sloupec G
133131269300 | KR 160 |  | 1.4571+1G | 10060 | kg |  | Vyplň sloupec G
134111000100 | KR 100 |  | S235JR+N | 10060 | kg |  | Vyplň sloupec G
133131259200 | KR 60 |  | 1.4571+C+2B | 10278 h11 | kg |  | Vyplň sloupec G
138315096100 | KR 60 |  | S235JRC+N | 10278 h11 | kg |  | Vyplň sloupec G
152011100000 | KR 60 |  | S355J2C+C+N | 10278 h11 | kg |  | Vyplň sloupec G
152011086000 | KR 60 | 3000 | E335GC+SH+A | 10278 h9 | kg |  | Vyplň sloupec G
132121321200 | KR 60 | 3000 | S355J2C+SH+N | 10278 h9 | kg |  | Vyplň sloupec G
192611028800 | KR 25 |  | CW452K - R390 | 12163 | kg |  | Vyplň sloupec G
192611030600 | KR 100 |  | CW453K - R450 | 12163 | kg |  | Vyplň sloupec G
132121316500 | KR 65 |  | 42CrMo4+QT | 10278 h11 | kg |  | Vyplň sloupec G
134111000300 | KR 105 | 6000 | S235JR+N | 10060 | kg |  | Vyplň sloupec G
134111005100 | KR 100 |  | S355J2+N | 10060 | kg |  | Vyplň sloupec G
152031157800 | KR 65 | 3000 | 1.4301+C+2B | 10278 h11 | kg |  | Vyplň sloupec G
134111005200 | KR 105 | 6000 | S355J2+N | 10060 | kg |  | Vyplň sloupec G
152011100200 | KR 65 | 6000 | S355J2C+C+N | 10278 h11 | kg |  | Vyplň sloupec G
134111005300 | KR 110 |  | S355J2+N | 10060 | kg |  | Vyplň sloupec G
133111009500 | KR 65 | 6000 | S355J2+N | EN 10060 | kg |  | Vyplň sloupec G
134111005600 | KR 125 |  | S355J2+N | 10060 | kg |  | Vyplň sloupec G
134111005700 | KR 130 |  | S355J2+N | 10060 | kg |  | Vyplň sloupec G
134111005800 | KR 140 |  | S355J2+N | 10060 | kg |  | Vyplň sloupec G
134111005900 | KR 150 |  | S355J2+N | 10060 | kg |  | Vyplň sloupec G
152011100300 | KR 70 |  | S355J2C+C+N | 10278 h11 | kg |  | Vyplň sloupec G
192611029500 | KR 36 |  | CW453K - R450 | 12163 | kg |  | Vyplň sloupec G
152031221500 | KR 70 | 1000 | 1.4542+SH+2B | 10278 h9 | kg |  | Vyplň sloupec G
138315042500 | KR 70 | 6000 | S355J2C+C+N | 10278 h11 | kg |  | Vyplň sloupec G
134111006000 | KR 160 |  | S355J2+N | 10060 | kg |  | Vyplň sloupec G
134111006300 | KR 170 |  | S355J2+N | 10060 | kg |  | Vyplň sloupec G
134111006500 | KR 180 |  | S355J2+N | 10060 | kg |  | Vyplň sloupec G
132131512500 | KR 75 | 3000 | 1.4404+C+2B | 10278 h11 | kg |  | Vyplň sloupec G
134111006800 | KR 210 |  | S355J2+N | 10060 | kg |  | Vyplň sloupec G
138315077500 | KR 75 | 3000 | S355J2+C+N | 10278 h11 | kg |  | Vyplň sloupec G
134111007000 | KR 220 |  | S355J2+N | 10060 | kg |  | Vyplň sloupec G
134111007400 | KR 280 |  | S355J2+N | 10060 | kg |  | Vyplň sloupec G
152011011000 | KR 8 |  | S235JRC+C+N | 10278 h11 | kg |  | Vyplň sloupec G
152011017800 | KR 8 |  | S355J2C+C+N | 10278 h11 | kg |  | Vyplň sloupec G
152021062500 | KR 8 |  | C45E+C+A | 10278 h11 | kg |  | Vyplň sloupec G
192611030500 | KR 80 |  | CW453K - R450 | 12163 | kg |  | Vyplň sloupec G
192411057200 | KR 16 | 3000 | CW614N - R430 | 12164 | kg |  | Vyplň sloupec G
152031150800 | KR 8 | 3000 | 1.4301+C+2B | 10278 h11 | kg |  | Vyplň sloupec G
132131454300 | KR 80 |  | 42CRMO4+QT | EN 10060 | kg |  | Vyplň sloupec G
134121019000 | KR 100 |  | C45E+A+RM | 10060 | kg |  | Vyplň sloupec G
138315042000 | KR 65 | 6000 | S355J2+N | 10060 | kg |  | Vyplň sloupec G
138315046000 | KR 300 |  | S355J2+N | 10060 | kg |  | Vyplň sloupec G
138315051500 | KR 145 |  | S355J2+N | 10060 | kg |  | Vyplň sloupec G
133121079400 | KR 80 |  | C105U+A | 10060 | kg |  | Vyplň sloupec G
192411057600 | KR 22 | 3000 | CW614N - R430 | 12164 | kg |  | Vyplň sloupec G
138315052200 | KR 155 |  | S355J2+N | 10060 | kg |  | Vyplň sloupec G
192411057000 | KR 25 | 3000 | CW614N - R430 | 12164 | kg |  | Vyplň sloupec G
152011100600 | KR 80 |  | S355J2C+C+N | 10278 h11 | kg |  | Vyplň sloupec G
192511023200 | KR 32 |  | CW617N - R430 | 12164 | kg |  | Vyplň sloupec G
192511022900 | KR 45 |  | CW617N - R430 | 12164 | kg |  | Vyplň sloupec G
192511027000 | KR 63 | 6000 | CW617N - R430 | 12164 | kg |  | Vyplň sloupec G
152021074500 | KR 80 | 6000 | C45E+C+A | 10278 h11 | kg |  | Vyplň sloupec G
138315056000 | KR 400 |  | S355J2+N | 10060 | kg |  | Vyplň sloupec G
132121318800 | KR 85 |  | C35E+A+RM | 10060 | kg |  | Vyplň sloupec G
138315090000 | KR 30 | 6000 | S355J2C+N | 10060 | kg |  | Vyplň sloupec G
152011012200 | KR 25 |  | S235JRC+N | 10060 | kg |  | Vyplň sloupec G
133111102000 | KR 85 | 6000 | S355J2+N | EN 10060 | kg |  | Vyplň sloupec G
7401019046300 | KR 25 |  | X5CrNi18-10+1D | 10060 | kg |  | Vyplň sloupec G
133131117900 | KR 90 |  | 90MnCrV8+A | 10060 | kg |  | Vyplň sloupec G
192511027800 | KR 80 |  | CW617N - R430 | 12164 | kg |  | Vyplň sloupec G
138315079000 | KR 90 | 3000 | S355J2C+C+N | 10278 h11 | kg |  | Vyplň sloupec G
192411050000 | KR 30 |  | CW004A | 13601 | kg |  | Vyplň sloupec G
7490004000100 | KR 30 |  | C15E+N+RM | 10060 | kg |  | Vyplň sloupec G
133111005400 | KR 95 |  | S235JR+N | 10060 | kg |  | Vyplň sloupec G
21551237700001 | KR 80 |  | C16E+A+RM | 10060 | kg |  | Vyplň sloupec G
21551243100001 | KR 120 |  | C16E+N+RM | 10060 | kg |  | Vyplň sloupec G
192411056000 | KR 60 |  | CW004A | 13601 | kg |  | Vyplň sloupec G
132121319000 | KR 95 | 6000 | C15E+C+N | 10278 h11 | kg |  | Vyplň sloupec G
21551244100001 | KR 140 |  | C16E+A+RM | 10060 | kg |  | Vyplň sloupec G
[5 empty] | Průměrná cena za 1 kg v Kč bez DPH |  | 0
poznámky:
1) dodávané délky tyčí musí být "přesné - E dle EN 10060" a "přesné dle EN 10278".
2) tam, kde není explicitně určena délka, budou tyče odebírány v 6 m délkách, nebude-li konkrétní objednávkou či minitendre upraveno jinak
Identifikační údaje:
Název/jméno prodávajícího:
IČ:
Razítko a podpis osoby oprávněné jednat jménem či za prodávajícího: