## Data
Číslo artiklu | Název 2 | Název 1 | DOPLŇKOVÁ INFORMACE K DÍLŮM, ZMĚNY OPROTI VÝKRESOVÉ DOKUMENTACI
995034002400N | BUSH SPACER 70MM | /T125 330 | uvolněn na R 34,9 +0,5/-0,5
995034020700N | PLATE - END | /6111 562M1 | pouze výpalek
995034022100N | BUSH SPACER | /T125 329 | uvolněn na R 39,9 +0,5/-0,5
995035001500N | BUSH SPACER 70MM | /T125 331 | uvolněn na R 34,9 +0,5/-0,5
995035020600N | TOP PLATE | /6114 714M1 | pouze výpalek
995035021200N | BOTTOM CHANNEL | /6114 719M1 | možný pouze výpalek + avizovaná malá změna KD
995035022100N | OUTER CHANNEL LH | /T101 422 | pouze výpalek
995035022400N | OUTER CHANNEL RH | /T101 423 | pouze výpalek
995035023200N | TOP CHANNEL | /6114 718M1 | možný pouze výpalek + avizovaná malá změna KD
995035025500N | ROZPERA | /6114 687M91-R | uvolněn na R 34,9 +0,5/-0,5
995035042700N | COVER CHANNEL | /6111 626M1 | 220+1/-1
995035042900N | BOTTOM PLATE | /6111 631M1 | pouze výpalek
995035043600N | CHANNEL - LOWER | /6111 681M1 | pouze výpalek
995035044400N | PLATE - BRACE | /T119 078 | pouze výpalek
995035045800N | PLATE | /T125 427 | pouze výpalek
995035046000N | PLATE | /T125 528 | pouze výpalek
995035046100N | BRACE PLATE | /T125 787 | pouze výpalek